## Лист1
Caiet de sarcini
Nr. lot | Denumire lot | Denumire poziţie | Specificaţie tehnică deplină, standarde de referinţă, documente specifice,garanție | Cantitate solicitată | Unitate de măsură
1 | Lot 1. Reparația monitor PiCCO | Reparația monitor PiCCO | Înlăturarea defectelor: 1. Nu afișează valoarea presiunii arteriale invazive. 2. Nu se face termodiluția. Prețul include transportul, piesele, instalarea și restabilirea funcționalității. Garanție minim 12 luni. Termen de executare lucrari: 90 zile de la momentul ridicării Timpul de reacție max 24 ore de la comanda telefonică | 2 | Bucată
2 | Lot 2. Reparația videocolonoscop Carl Storz 13925 PKS | Reparația videocolonoscop 13925 PKS | Înlăturarea defectelor: 1. Pierderea parametrilor rigizi. 2. Nu trece testul de etanșeitate. 3. Cablul feros pentru dirijare defectat. 4. Prezența petelor în câmpul vizual Prețul include transportul, piesele, instalarea și restabilirea funcționalității. Garanție minim 12 luni. Termen de executare lucrari: 90 zile de la momentul ridicării Timpul de reacție max 24 ore de la comanda telefonică | 1 | Bucată
3 | Lot 3. Reparația videogastroscop Olympus GIF- H170 | Reparația videogastroscop Olympus GIF- H1710 | Înlăturarea defectelor: 1. Dirijarea porțiunii distale Prețul include transportul, piesele, instalarea și restabilirea funcționalității. Garanție minim 12 luni. Termen de executare lucrari: 90 zile de la momentul ridicării Timpul de reacție max 24 ore de la comanda telefonică | 2 | Bucată
4 | Lot 4. Reparația fibrogastroscop Olympus GIF-Q40 | Reparația fibrogastroscop Olympus GIF-Q40 | Înlăturarea defectelor: 1.Spargerea canalului de biopsie. 2. Uzarea tubului de insertie. 3. Uzarea Cauciucului capului distal. 4. Lipsa unghiurilor. Prețul include transportul, piesele, instalarea și restabilirea funcționalității. Garanție minim 12 luni. Termen de executare lucrari: 90 zile de la momentul ridicării Timpul de reacție max 24 ore de la comanda telefonică | 1 | Bucată
5 | Lot 5. Reparația fibrogastroscop Olympus GIF-XQ40 | Reparația fibrogastroscop Olympus GIF-XQ40 | Înlăturarea defectelor: 1. Uzarea tubului de insertie. 2. Lipsa unghiurilor. Prețul include transportul, piesele, instalarea și restabilirea funcționalității. Garanție minim 12 luni. Termen de executare lucrari: 90 zile de la momentul ridicării Timpul de reacție max 24 ore de la comanda telefonică | 1 | Bucată
6 | Lot 6. Reparația fibrobronhoscop Fujifilm FB-120S | Reparația fibrobronhoscop Fujifilm FB-120S | Înlăturarea defectelor: 1. Deteriorat tubului de insertie. 2. Nu trece testul de etanșeitate. Prețul include transportul, piesele, instalarea și restabilirea funcționalității. Garanție minim 12 luni. Termen de executare lucrari: 90 zile de la momentul ridicării Timpul de reacție max 24 ore de la comanda telefonică | 1 | Bucată
7 | Lot 7. Reparația fibrobronhoscop Richard Wolf 7223.001 | Reparația fibrobronhoscop Fujifilm 7223.001 | Înlăturarea defectelor: 1. Nu trece testul de etanșeitate. Prețul include transportul, piesele, instalarea și restabilirea funcționalității. Garanție minim 12 luni. Termen de executare lucrari: 90 zile de la momentul ridicării Timpul de reacție max 24 ore de la comanda telefonică | 1 | Bucată
8 | Lot 8. Lucrari de testare si schimbare ventilelor la butelii de oxigen (Volum 2 L -3 L). | Lucrari de testare si schimbare ventilelor la butelii de oxigen (Volum 2 L -3 L). | Lucrari necesare: 1. Înlocuirea ventilului: Intrare butelie E17; Ieșire din ventil 3/4; Presiune maxima de lucru 200 bar; Tip material alamă/inox. 2. Testare, certificare tehnică butelii de oxigen 3. Vopsirea buteliilor in culoarea albastră 4. Incarcare cu oxigen: Presiune 150 bar; Oxigen medical cu puritate min 99,9%. Termen de executare lucrari: 10 zile de la momentul solicitarii. Transportare buteliilor se va efectua de către agentul economic caștigator. Să se prezinte acte confirmative și aviz sanitar care permit efectuarea lucrarilor solicitate. Garanție la lucrari 3 luni. Timpul de reacție max 24 ore de la comanda telefonică | 12 | Butelii
9 | Lot 9. Lucrari de testare si schimbare ventilelor la butelii de oxigen (Volum 5 L). | Lucrari de testare si schimbare ventilelor la butelii de oxigen (Volum 5 L). | Lucrari necesare: 1. Înlocuirea ventilului: Intrare butelie E25; Ieșire din ventil 3/4; Presiune maxima de lucru 200 bar; Tip material alamă/inox. 2. Testare, certificare tehnică butelii de oxigen 3. Vopsirea buteliilor in culoarea albastră 4. Incarcare cu oxigen: Presiune 150 bar; Oxigen medical cu puritate min 99,9%. Termen de executare lucrari: 10 zile de la momentul solicitarii. Transportare buteliilor se va efectua de către agentul economic caștigator. Să se prezinte acte confirmative și aviz sanitar care permit efectuarea lucrarilor solicitate. Garanție la lucrari 3 luni. Timpul de reacție max 24 ore de la comanda telefonică | 3 | Butelii
10 | Lot 10. Lucrari de modificarea rampei cu butelii de oxigen pentru aprovizionare spitalul cu oxigen in caz de urgență | Lucrari de modificarea rampei cu butelii de oxigen pentru aprovizionare spitalul cu oxigen in caz de urgență | Lucrari necesare: 1. Inlocuire reductori la linie la reductori noi: Cantitate - 2 buc. Pentru oxigen medical; Manometru de control presiune intrare; Manometru de control presiune ieșire; Unitatea de măsură: Bar; Reglare presiune de ieșire; Presiune maximă intrare 200 bar; Presiunea de ieșire 0 - 10 bar; Diapazonu necesar presiunei de ieșire reglabile 0 - 10 bar; Debit maximal ≥ 150 m3/ora; Termen de garanție 6 luni după instalare piesei; Certificat de calitate CE. Montare reductor in rețea de oxigen spitalului de către agentul economic câștigător. 2. Inlocuire treseu vechi și robinitele vechi uzate pe traseu nou și robinite noi special destinat pentru oxigen. 3. Adăugaru un traseu nou cu lungime 1m și robinet pentru evacuare oxigen din rampă in caz de necisitate. 4. Testare si vereficare traseu și sudura la scurgeri. 5. Înlocuire furtune pentru oxigen de la blocul cu butelii la rampă: Furtun special destinat pentru oxigen, Presiune maxima de lucru ≥ 200 bar, Presiune maxima de testare ≥ 300 bar, Lucrători trebuie să fie atestați in domeniu sudări traseu de oxigen. Timpul de reacție max 24 ore de la comanda telefonică | 1 | Set