## Лист1
Caietul de sarcini pentru achizitionarea aparatelor de aer conditionat
Nr. lot | Denumire lot | Denumire poziţie | Specificaţie tehnică deplină, standarde de referinţă, documente specifice | Cantitatea | Unitate de măsură
| Echipament de condiționare | Aparat de aer condiționat (de perete) | Suprafața de lucru 45-50 m.2 , R410A ,DC Inverter, IARNĂ/VARĂ nivel maxim zgomot 46 db,functia autodiagnosticare,functia autocuratare,clasa de efecienta energetica A++,diapazonul temperaturii de lucru in regim de racire -15~46, si incalzire -20~24,coeficientul de efecienta energetica(racire/incalzire)EER/COP-3,23-3,65 (inclusiv montarea) | 2 | buc.
| Echipament de condiționare | Aparat de aer conditionat de tip tavan/pardosia | DC Inveerter,48000 BTU,R-410A,(tavan/pardosia) inclusiv montarea. | 1 | buc.
| Echipament de condiționare | Aparat de aer condiționat (de perete) | Suprafața de lucru 25 m.2 , R410A ,DC Inverter, IARNĂ/VARĂ nivel zgomot minim/maxim 20-40 db,functia autodiagnosticare,functia autocuratare,clasa de efecienta energetica A++,diapazonul temperaturii de lucru in regim de racire -15~46, si incalzire -20~24,coefecientul de efecienta energetica (racire/incalzire)EER/COP-3,47/4,00(inclusiv montarea) | 3 | buc.
| Echipament de condiționare | Traseu frigorific din cupru (izolate),1/4 | Pentru 25m2 | 25 | m/l
| Echipament de condiționare | Traseu frigorific din cupru (izolate),3/8 | Pentru 25m2 | 25 | m/l
| Echipament de condiționare | Traseu frigorific din cupru (izolat) 5/8 | Pentru 48000 btu | 10 | m/l
| Echipament de condiționare | Traseu frigorific din cupru (izolate) 1/2 | Pentru 45-50m2 | 10 | m/l
| Echipament de condiționare | Console (Suporturi) | Pentru 45-50m2 | 2 | Perechi
| Echipament de condiționare | Console (Suporturi) | Pentru 50000 btu | 1 | Perechi
| Echipament de condiționare | Console (Suporturi) | pentru-25m2 | 3 | Perechi
| Echipament electric | Cablu PVC 3*2,5 | Cablu electric PVC 3*2,5 | 10 | m/l
| Echipament electric | Cablu PVC 5*2,5 | Cablu electric 5*2,5 | 10 | m/l
| Echipament electric | Cablu PVC 4*1,5 | Cablu electric PVC 4*1,5 | 45 | m/l
| Echipament de condiționare | Tiava pentru drenaj d-32 | Tiava pentru drenaj (canalizare) PVC d-32 | 10 | m/l
| Echipament de condiționare | Tiava (metaloplast) d-16 | Tiava pentru drenaj din metaloplast d-16 | 25 | m/l
| Elemente de fixsare | Diblu cu surub din metal 14/100 | Diblu cu surub din metal 14/100 | 6 | buc.
| Elemente de fixsare | Diblu cu surub din metal 12/100 | Diblu cu surub 12/100 pentru fixarea suporturilor | 24 | buc.
| Elemente de fixsare | Diblu cu surub din metal 6*60 | Diblu cu surub 6*50 pentru fixarea blocului interior | 24 | buc.
| Elemente de fixsare | Bulon m-8x30 | Bulon din metal m-8x30 | 20 | buc.
| Elemente de fixsare | Piulita m-8 | Piulita din metal m-8 | 20 | buc.
| Elemente de fixsare | Piulita m-10/1000 | Piulita din metal m-10/1000 (SPILICA) | 4 | m/l
| Echipament de condiționare (condiționer vechi) | Aparat de aer conditionat | 50000 BTU de tip canal(duct) demontarea bl.interior-exterior | 1 | buc.
| Demontare- climatizuarelor (condiționer vechi) | Aparat de aer condiționat (de perete) | 12000BUT -Demontarea bl.interior-exterior | 1 | buc.
| Demontare-montarea climatizuarelor (condiționer vechi) | Aparat de aer conditionat (de perete) | 1800 btu demontare-montat pe perete din beton(interior-exterior) | 1 | buc.
| Elemente de fixsare | Șaiba plata 8,3x200 | Șaiba plata din metal 8,3x200 | 50 | buc.
| Banda izolanta | Banda izolanta Laț- 100mm,Lung- 25m | Banda termoizolanta pentru izolarea conductelot | 3 | buc.
Termenul de livrare : 14 zile