## Лист1
CAIET DE SARCINI
1. Autoritatea contractantă: IP USMF „Nicolae Testemițanu”
2. Organizatorul procedurii de achiziţi: IP USMF „Nicolae Testemiţanu”
3. Obiectul achiziţiilor: Echipament electric cu instalare
4. Cod CPV: 31600000-2.
Nr.ord | Denumirea materialului | U/M | Canti-tatea | Preț/buc cu TVA | Preț/total cu TVA
#VALUE! | Panel LED, incastrat in tavan, 48W, 4000K, marime: 596*596mm, H=10mm, carcasa aluminiu care să îndeplinească funcția de radiator, iluminare din 4 parți, disfuzer: LGP-acrilat, tensiune: 85-265V, 4320Lm, IP20, 120 grade. | buc | 410 | 840 | 344400
2 | Corp iluminat linear tip LED, aplicat pe tavan, prindere de tavan: clipse de metal, carcasa: plastic, capac: policarbonat mat, radiator: aluminiu, 48W, 4000K, marime: 1200*75*70mm, IP65, 5040Lm, tensiune: 85 265V. | buc | 67 | 621 | 41607
3 | Corp iluminat linear tip LED, aplicat pe tavan, cu prindere de tavan: clipse de metal, carcasa: plastic, capac: policarbonat mat, radiator: aluminiu,24W, 4000K, marime: 600*75*70mm, IP65, 2520Lm, tensiune: 85-265V. | buc | 29 | 346 | 10034
4 | Corp iluminat de tip LED, rotund, incorporat, carcasa aluminiu cu funcție de radiator pasiv, cu iluminare pe perimetru 18W, 4000K, 1890Lm, IP20, CRI=82, unghi de reflectie: 120 grade, D ext:225mm, D int: 200mm, H: 22mm, voltaj: 85-265V. | buc | 38 | 211 | 8018
5 | Corp iluminat de tip LED cu sensor de miscare 360 grade, rotund, aplicat pe tavan, carcasa aluminiu cu funcție de radiator pasiv, cu iluminare pe perimetru 18W, 4000K, 1890Lm, IP20, CRI=82, unghi de reflectie:120 grade, D ext:225mm, H: 39 mm, voltaj:85-265V. | buc | 24 | 396 | 9504
6 | Corp iluminat "EXIT" tip LED cu acumulator, pentru cazuri de avariere, putere: 3W, tensiune: 220-240V, timp de conectare<=1sec, autonomie: 2 ore, marime: 330*140*23mm. | buc | 42 | 150 | 6300
7 | Lustra cristal, 90*90*40cm, becuri LED=16/25 buc, 9W/1bec cu posibilitatea de a le schimba, incorporate in lustra. | buc | 4 | 22000 | 88000
8 | Lustra cristal, 70*70*35cm, becuri LED=9/16 buc, 9W/1bec cu posibilitatea de a le schimba, incorporate in lustra. | buc | 9 | 20000 | 180000
9 | Lustra cristal, 50*50*30cm, becuri LED=9/16 buc, 9W/1bec, cu posibilitatea de a le schimba, incorporate in lustra. | buc | 16 | 18000 | 288000
10 | Corp iluminat underground Light,3W, 420Lm, IP67,4000K, marime: Dext=110mm, Dint=65mm, Htot=100mm, carcasa: plastic / inox. | buc | 8 | 350 | 2800
11 | Corp iluminat de tip LED, rotund, incorporat, carcasa: aluminiu,12W, 4000K, 1260Lm, IP20, CRI=82, unghi de reflectie: 120 grade, D ext:170mm, D int: 150mm, H: 22mm, voltaj: 85-265V, | buc | 34 | 167 | 5678
12 | Corp de iluminat LED, iluminare accentuata, conectare pe sina track, COB LED, putere 30W, 4000K, 3600Lm, unghi de reflectie 36 grade, tensiune 85-265V, carcasa: aluminiu, culoare neagra, marime: L=195mm, D=84mm, IP20, reglare: pe orizontala 180grade, pe verticala 90grade, | buc | 188 | 839 | 157732
13 | Corp iluminat cu capac, tip LED, aplicabil pe tavan, linear, putere 180W, 4000K, 13500Lm, 85-265V, carcasa aluminiu 2mm care sa indeplineasca si functia de radiator 1,5mm, IP20, marime 3000*100*70 mm. Transformator IP67 inclus in set. | buc | 85 | 3870 | 328950
14 | Corp iluminat cu capac, tip LED, incorporat in tavan, linear, putere 180W, 4000K, 13500Lm, 85-265V, carcasa aluminiu care sa indeplineasca si functia de radiator, IP20,marime: 3000*120*32 mm, marime de taiere: 3000*100*30.Transformator IP67 inclus in set. | buc | 7 | 3793 | 26551
15 | Corp de iluminat de tip LED, COB, rotund, incorporat, carcasa aluminiu, disfuzer aluminiu, putere 30W, 4000K, 3850Lm, IP20, tensiune: 85-265V, marime: Dext=200mm, Dint=185mm, H=95mm, | buc | 18 | 553 | 9954
16 | Corp de iluminat de tip LED, COB, rotund, incorporat, carcasa aluminiu, disfuzer aluminiu, putere 12W, 4000K, 1320Lm, IP20, tensiune: 85-265V, marime: Dext=110mm, Dint=95mm, H=95mm, | buc | 188 | 189 | 35532
17 | Corp de iluminat de tip LED,cu acumulator lithium ion (11,1V puterea de conectare maximu 40W timp de lucru 2ore) COB, rotund, incorporat, carcasa aluminiu, disfuzer aluminiu, putere 12W, 4000K, 1320Lm, IP20, tensiune: 85-265V, marime: Dext=110mm, Dint=95mm, H=95mm. | buc | 20 | 589 | 11780
18 | Corp iluminat de perete, dulie E27, carcasa metal, plafon sticla, forma la plafon semicon în set cu bec led 9W. | buc | 76 | 860 | 65360
19 | Corp iluminat asupra barului, carcasa metal, culoare alba, decorat cu lemn, D=300mm, H=400mm, forma con, cablu L=1200mm cu posibilitatea de a fi reglat, în set cu bec led 9W. | buc | 4 | 698 | 2792
20 | Sina track pentru spoturi 30W, L=200cm, culoare neagra, 2 linii, cu posibilitatea de a se monta cu ajutorul trosurilor. | buc | 115 | 347 | 39905
21 | Conector pentru sina track la 90° tip L, culoare neagra. | buc | 84 | 68 | 5712
22 | Conector pentru sina track la 180° tip I, culoare neagra. | buc | 10 | 76 | 760
23 | Tros pentru atirnarea sinelor in aer de pod, L=1m, culoare neagra. | buc | 390 | 86 | 33540
24 | Profil aluminiu pentru banda LED cu capac PC (policarbonat), marime ext: 7.6x13.2mm, marime int: 10x4mm, grosime radiator: >=1,1mm, lungime: 2m, IP20. | buc | 281 | 96 | 26976
25 | Banda led, 20w/m, 120led/m, IP20, 4000K, 1500lm/m, latime: 8mm. | m | 562 | 73 | 41026
26 | Transformator, putere: 150W, 12VDC, 12.5A, IP20, 100-240V, 50-60HZ, marime: 200*57*36mm. | buc | 239 | 448 | 107072
27 | Transformator, putere: 100W, 12VDC, 8.3A, IP20, 100-240V, 50-60HZ, marime: 178*48*35mm. | buc | 52 | 399 | 20748
28 | Corp iluminat linear tip LED, aplicat pe tavan, cu prindere de tavan: clipse de metal, carcasa: aluminiu, capac:policarbonat, radiator: aluminiu,110W,4000K, 220grade marime:1200*85*65mm, IP65,13200Lm,tensiune: 85-265V. | buc | 15 | 2022 | 30330
29 | Corp de iluminat de tip LED, COB, rotund, incorporat, carcasa aluminiu, disfuzer aluminiu, putere 20W, 4000K, 2200Lm, IP20, tensiune: 85-265V, marime: Dext=150mm, Dint=130mm, H=75mm. | buc | 26 | 420 | 10920
30 | Corp iluminat linear tip LED, pentru iluminarea fasadelor, carcasa aluminiu cu grosimea peretilor >=1mm, radiator aluminiu, marime:1000*65*40mm, 36W, 4000K, 5040Lm, IP65, unghi de reflectie la lentile: 60 grade, unghi de reglare a corpului: 360grade, transformator incorporat IP67 , se vor instala la înălțimea de 7m. | buc | 16 | 1400 | 22400
31 | Corp de iluminat Led, suspendat de tavan pe tros, carcasă din alumin, radiator alumin 72W,4000K, IP20, mărime: 1200*75*60mm. | buc | 20 | 1123 | 22460
32 | Cablu NYM 3*1,5mm | m | 2250 | 12 | 27000
33 | Tub gofrat 750N d-16mm | m | 2000 | 3.8 | 7600
34 | Întrerupător de tip modul hager, schneider, legrand sau eaton | buc | 30 | 62 | 1860
35 | Întrerupător cu revenire de tip modul hager, schneider, legrand sau eaton | buc | 16 | 72 | 1152
36 | Suport p/u modul cu 7 locuri hager, schneider, legrand sau eaton | buc | 7 | 42 | 294
37 | Cutie internă pentru întrerupătoaere modul 7 locuri | buc | 7 | 14 | 98
38 | Ramă pentru module cu 7 locuri | buc | 7 | 85 | 595
39 | Contactor monofazat 25A hager, schneider, legrand sau eaton | buc | 21 | 135 | 2835
40 | Cutie de ramificare IP65 120*120 | buc | 24 | 32 | 768
41 | Teleruptor hager, schneider, legrand sau eaton | buc | 21 | 318 | 6678
42 | Întrerupător automat 1PC 25A hager, schneider, legrand sau eaton | buc | 31 | 120 | 3720
43 | Jgheab metalic vopsit cu capac 200*60 | buc | 15 | 320 | 4800
| Preț total cu TVA |  |  | 2042241
Notă:
1. Locul de instalare a echipamentului str. N.Testemițanu, 25 ,,Obiectivul de menire social-culturală"(construcție nefinalizată).
2. La solicitarea benificiarului vor fi prezentate monstre pentru toate pozițiile.
3. Termen de garanție - 5 ani.
4. Prezentarea certificatelor de conformitate.
șef. Departament Administrarea Patrimoniului Valentina Șpac