## 1 - 18.1
Formularul nr. 1
Obiectivul: Lucrari de reparatie capitala a sectiei internare la spitalul raional Strășeni
Obiectul: Lucrări de reparație capitală in holl si sectia internare
Lista cu cantitatile de lucrari Nr. 74/2019
Devizul: Lucrari de reparatii
Nr. | Simbol norme si Cod resurse | Denumire lucrari | U.M. | Volum
1 | 2 | 3 | 4 | 5
1.1 | CK29F | Tavane suspendate din panouri prefabricate din: sistemul-grilă | m2 | 118.5
1.2 | CF59D | Placarea suprafetelor cu un strat de PGC cu executarea carcasei metalice simpleplane, cu inaltimea pina la 4 m: tavane fara izolatie | m2 | 125.3
1.3 | CF57A | Aplicarea manuala a chitului pe baza de ipsos "Eurofin" grosime 1,0 mm pe suprafetele tavanelor | m2 | 125.26
1.4 | CN53A | Grunduirea suprafetelor interioare a tavanelor | m2 | 125.26
1.5 | CN06A | Vopsitorii interioare cu vopsea pe baza de copolimeri vinilici in emulsie apoasa, aplicate in doua straturi pe glet existent, executate: manual | m2 | 125.26
1.6 | CK18B | Montarea baghetelor la tavane din poliuretan 5x5 cm. | m | 106
1.7 | RpCM33A | Demontarea placajelor din faianta, gresie, ceramica | m2 | 77.22
1.8 | RpCO56B | Demontari: lambriuri la pereti si tavane din lemn, placaj, PFL, PAS etc(dulapuri-nisa, pereti despartitori). | m2 | 27
1.9 | RpCJ35A | Desfaceri de tencuieli interioare sau exterioare driscuite la pereti. | m2 | 504.78
1.10 | RpCJ12A | Tencuieli interioare si exterioare sclivisite, executate cu mortar de ciment M 100-T de 2 cm grosime medie, la pereti din beton sau caramida, cu suprafete plane. | m2 | 582
1.11 | CF17C | Diverse lucrari strat de impaslitura din fibra de sticla aplicat pe suprafata elementelor prefabricate din b.c.a. lipit cu aracet, inclusiv stratul de amorsaj. | m2 | 582
1.12 | CF50B | Tencuieli interioare de 5 mm grosime, executate manual, cu amestec uscat pe baza de ipsos, la pereti si pereti despartitori, preparare manuala a mortarului. | m2 | 582
1.13 | CF57A | Aplicarea manuala a chitului pe baza de ipsos "Eurofin" grosime 1,0 mm pe suprafetele peretilor. | m2 | 582
1.14 | CN53A | Grunduirea suprafetelor interioare a peretilor | m2 | 582
1.15 | CN06A | Vopsitorii interioare cu vopsea pe baza de copolimeri vinilici in emulsie apoasa, aplicate in 2 straturi pe glet existent, executate manual . | m2 | 504.78
1.16 | CI22B | Placaj din placute de ceramica (la pereti, stilpi, pilastri si glafuri) fixate de adeziv (amestec uscat), dimensiuni placute: pina la 600 x 250 mm (punctul medical) . | m2 | 77.22
1.17 | RCSK40C | Desfacerea pardoselilor calde: covor din PVC pe suport sau fara suport textil, mocheta, etc | m2 | 214.16
1.18 | RCSK41C | Desfacerea pardoselilor reci din placi de beton, marmura, piatra, gresie, placi ceramice, etc | m2 | 29.4
1.19 | RpCK41A | Desfacerea pardoselilor din dusumele din scindura, dulapi, etc. | m2 | 20.1
1.20 | CA12C | Prepararea cheramzitobetonului M100 pe santier. | m3 | 2.01
1.21 | CG22E | Pardoseli din mortar de ciment M 100-T in grosime de 5 cm, turnat pe loc pe suport existent, inclusiv scliviseala, in incaperi cu suprafata mai mare de 16 mp. | m2 | 20.1
1.22 | DC04B | Taierea cu mas.cu discuri diamant rost contractie si dilatatie beton uzura la drumuri | m | 80
1.23 | RCSK41B | Desfacerea pardoselilor reci din mozaic, in cimp continuu sau placi mozaicate | m2 | 20
1.24 | CA03A | Beton turnat in fundatii, socluri, ziduri de sprijin, pereti sub cota zero: preparare cu centrala de betoane si turnare cu mijloace clasice, beton simplu, clasa C 5/4 (Bc 5/B75) | m3 | 6
1.25 | CG22A | Pardoseli din beton sau mortar,turn.pe loc,in incaperi cu supr.> 16 mp beton simplu clasa C 10/8 (Bc 10/B 150) in grosime de 10 cm, in camp continuu, driscuit | m2 | 243.8
1.26 | CN54A | Aplicarea manuala a grundului cu cuart "Betonocontact" intr-un strat, la suprafete interioare si exterioare la pereti si tavane interioare | m2 | 118.48
1.27 | CG56A | Sapa din amestec de autonivelare "Nivelir": grosime 10mm . | m2 | 125.32
1.28 | CN53A | Grunduirea suprafetelor interioare a pardoselelor(coridor) . | m2 | 125.32
1.29 | CG49A | Executarea acoperirii antibacteriale din vinil omogen (linoleum medical) la pardoseli | m2 | 97.14
1.30 | CG49A | Executarea acoperirii antibacteriale din vinil omogen (linoleum medical) la pardoseli (plinte) | m2 | 9.8
1.31 | CG17D | Pardoseli din placi de gresie ceramica (600x600) inclusiv stratul suport din mortar adeziv, executate pe suprafete: mai mari de 16 m2 (punctul medical 20m2, coridor 240m2). | m2 | 146.6
1.32 | CG18A | Plinte orizontale cu inaltimea 7-10 cm la pereti din gresie ceramica fixate cu mortar de ciment M 100-T, inclusiv curatarea si spalarea cu apa, in incaperi cu suprafete mai mari de 16 mp (coridor). | m | 116.4
Devizul: Uși și ferestre
Nr. | Simbol norme si Cod resurse | Denumire lucrari | U.M. | Volum
1 | 2 | 3 | 4 | 5
2.1 | RPCO56A | Demontari timplarie din PVC | m2 | 34
2.2 | CK23A | Ferestre din mase plastice cu unul sau mai multe canaturi la constructii cu inaltimi pana la 35 m inclusiv, avand suprafata tocului: pana la 1,00 mp inclusiv | m2 | 1
2.3 | CK25D | Usi confectionate din profiluri din mase plastice cu 5 camere consolidate cu profile de metal acoperte cu un strat de material plastic fara punti termice, inclusiv armaturile si accesoriile necesare usilor montate in zidarie de orice natura la constructii cu inaltimea pina la 35 m inclusiv, in doua canaturi, cu suprafata tocului pina la 7 mp inclusiv. | m2 | 7.56
2.4 | CK25A | Usi confectionate din profiluri din mase plastice,incl.armaturi si accesorii necesare usilor mont. in zidarie de orice natura la constr.cu H < 35 m incl. intr-un canat, cu suprafata tocului pana la 7 mp inclusiv | m2 | 5.67
2.5 | CK33C | Diverse accesorii pentru tamplarie: broasca aplicata sistem Yale | buc | 5
2.6 | CK33B | Diverse accesorii pentru tamplarie: maner din tabla cromata la usile metalice de intrare in cladiri | buc | 5
2.7 | CK18C | Montarea baghetelor la lambriuri din: aluminiu | m | 137.2
2.8 | RPCJ06C | Reparatii de tencuieli interioare, in jurul tocurilor si pervazurilor, la uși de 2 cm grosime, driscuite, executate cu mortar de var-ciment marca 25-T, avand spaletii: drepti, intre 25-35 cm latime | ml | 137.2
2.9 | CF61A | Driscuire continua a suprafetei de beton (tencuiala de un strat) cu amestec uscat de ipsos glafuri plane de ferestre si usi | m2 | 60.44
2.10 | CN06A | Vopsitorii interioare cu vopsea pe baza de copolimeri vinilici in emulsie apoasa, aplicate in 2 straturi pe glet existent, executate manual . | m2 | 60.44
Devizul: Echipament sanitar
Nr. | Simbol norme si Cod resurse | Denumire lucrari | U.M. | Volum
1 | 2 | 3 | 4 | 5
3.1 | RPSB05A | Demontarea unui sifon de pardoseala (indiferent tipul), avand diametrul de: 50 mm | buc | 4
3.2 | RPSC06A | Demontarea unui vas de closet din faianta complet echipat | buc | 2
3.3 | RPSC05A | Demontarea unui lavoar de faianta Demontarea unui lavoar de faianta, inclusiv accesoriile | buc | 10
3.4 | RPSB01A | Demontarea tuburilor si pieselor de legatura fasonate din fonta, pentru canalizare, avand diametrul de: 50 mm | m | 35
3.5 | RPSB01C | Demontarea tuburilor si pieselor de legatura fasonate din fonta, pentru canalizare, avand diametrul de: 100 mm | m | 65
3.6 | RPSA25A | Montarea tevii din material plastic (PE, PP, PP-R si similare) imbinata prin sudura prin electrofuziune, la conducte de legatura la obiecte sanitare, la cladiri de locuit si social-culturale, avand diametrul de: 20mm | m | 67
3.7 | SD01B | Robinet de serviciu, simplu sau dublu cu racord, indiferent de modul de inchidere, avand diametrul de:20 mm | buc | 7
3.8 | RPSB13C | Montarea tevii din material plastic (PE, PP, PP-R si similare) pentru canalizare, aparent sau ingropata sub pardoseala, imbinata prin garnitura de cauciuc, avand diametrul de : 50mm | m | 35
3.9 | RPSB14C | Montarea pieselor de legatura (cot, reductie, piesa de curatire, mufa dubla, compensator de dilatatie) din material plastic (PE, PP, PP-R si similare) pentru canalizare, prin imbinare cu garnitura de cauciuc, piesa avand diametrul de: 50mm | buc | 22
3.10 | RPSB09A | Montarea piesei de legatura (ramificatie dubla) din fonta pentru canalizare, etansata cu franghie gudronata si plumb, avand diametrul de: 50mm | buc | 8
3.11 | RPSB10E | Montarea tevii din policlorura de vinil ( PVC) tip usor (U) pentru canalizare, aparenta sau ingropata sub pardoseala, imbinata prin lipire, teava avand diametrul de: 110mm | m | 65
3.12 | RPSB11D | Montarea pieselor de legatura (cot, piesa de curatire, mufa dubla, compensator de dilatatie si reductie) din teava de PVC tip usor (U), prin lipire, piesele avand diametrul de: 110mm | buc | 19
3.13 | IC40A | Bratara pentru fixarea conductelor din otel pentru instalatii de incalzire centrala sau gaze, montata pe dibluri: pina la 1" inclusiv, pe dibluri din PVC pe zid de caramida | buc | 40
3.14 | RPSD20A | Montarea robinetului de reglaj, drept sau coltar, montat inaintea armaturilor de la obiecte sanitare, avand diametrul de: 3/8"-1/2" | buc | 13
3.15 | SB28A | Sifon de pardoseala din polipropilena, avand diametrul iesirii de 50 mm | buc | 5
3.16 | CL18A | Confectii metalice diverse din profile laminate, tabla, pentru sustineri sau acoperiri, inglobate total sau partial in beton. | kg | 118
3.17 | CI13A | Elemente liniare drepte din materiale speciale ( marmura, travertin sau piatra), simple, profilate sau sculptate: glafuri cu latimea pina la 65 cm inclusiv, montate pe console metalice si fixate in perete | m | 6
3.18 | SC04A | Lavoar din semiportelan, portelan sanitar etc. inclusiv pentru handicapati, avand teava de scurgere din material plastic, montat pe console fixate pe perete din zidarie de caramida sau b.c.a. | buc | 11
3.19 | RPSD35A | Montarea bateriei amestecatoare stativa pentru lavoar sau spalator, indiferent modul de inchidere (inclusiv pentru handicapati) avand diametrul de 1/2" | buc | 11
3.20 | RPSC24A01 | Montarea vasului de closet complet echipat, din semiportelan, portelan sanitar,etc. (inclusiv pentru handicapati), cu rezervorul de apa montat pe vas, avand sifonul interior tip S | buc | 2
3.21 | SD02A | Baterie amestecatoare pentru baie, cu dus flexibil sau cu dus fix, indiferent modul de inchidere, inclusiv pentru handicapati, montata pe pereti din zidarie de caramida sau b.c.a | buc | 3
3.22 | SA40A | Instalarea mufelor antiincendiare cu fixare la plafonul planseului cu dibluri | buc | 18
3.23 | SC13A01 | Oglinda sanitara, din semicristal, cu marginile slefuite, avand dimensiunile de 600 x 1200 mm, etc. montata pe perete din beton | buc | 11
Devizul: Rețele de încălzire
Nr. | Simbol norme si Cod resurse | Denumire lucrari | U.M. | Volum
1 | 2 | 3 | 4 | 5
4.1 | RPIB11A | Demontari: radiatoare de pe pozitie (indigene sau import) | buc | 10
4.2 | RPIB02A | Montarea radiatoarelor din otel existente, functionand cu apa calda | buc | 10
4.3 | IC40A | Bratara pentru fixarea conductelor din otel pentru instalatii de incalzire centrala sau gaze, montata pe dibluri: pina la 1" inclusiv, pe dibluri din PVC pe zid de caramida | buc | 4
Devizul: Rețele de ventilare
Nr. | Simbol norme si Cod resurse | Denumire lucrari | U.M. | Volum
1 | 2 | 3 | 4 | 5
5.1 | RpVA35A | Demontarea canalelor de ventilatie din tabla neagra, zincata sau aliminiu, avind perimetrul sectiunii rectangulare sau circulare de 250 - 700 mm. | m2 | 56
5.2 | VA02B | Confectionarea si montarea canalelor de ventilatie drepte, din tabla zincata de 0,7 mm grosime, avand perimetrul sectiunii rectangulare de 800 mm | m2 | 56
5.3 | CL20A | Grile de ventilatie gata confectionate din tabla neagra, cu jaluzele reglabile manual, vopsite si montate in zidarie de 0,5 mm grosime cu jaluzele, vopsite, avand dimensiunile...1) | buc | 12
5.4 | VA14G | Piesa speciala (schimbare de sectiune), cu sectiune circulara, cu grosimea de 0,7 mm inclusiv, confectionata din tabla zincata sau aluminiu, cu perimetrul de 400- 700 mm | m2 | 0.5
5.5 | VB30D | Hota de uz general, tip A, B si C, confectionata din tabla zincata de 0,8 mm grosime | m2 | 1
5.6 | VB28F | Deflector circular, (detaliu IPCT 61/302, 61/303, 61/304), cu perimetrul 2500-3200 mm, tip CR II | buc | 1
Devizul: Rețele electrice
Nr. | Simbol norme si Cod resurse | Denumire lucrari | U.M. | Volum
1 | 2 | 3 | 4 | 5
6.1 | RPEG17G | Demontarea tablourilor electrice: cutii sau rame de protectie din lemn sau tabla pentru tablourile de distributie | buc | 2
6.2 | RPEF23A | Demontari de: corpuri de iluminat orice tip, inclusiv tijele si globurile | buc | 115
6.3 | RPEC16A | Demontare loc de priza ingropat cu conductori din cupru sau aluminiu, pina la 3 m inaltimea camerei | buc | 82
6.4 | RPED17A | Demontarea cablurilor pentru energie electrica, cu sectiunea 16-35 mmp, montat liber in santuri | m | 450
6.5 | RPCU06A | Executarea santurilor de pana la 5 cm adancime, in: pereti din zidarie de caramida de 5x50 cmp | m | 450
6.6 | R8A26A | Matarea santurilor cu adincimea de 20 mm pe suprafete tencuite cu mortar de ipsos si var pereti si pereti despartitor cu lăţimea şanţului de 50 mm | 1 m | 450
6.7 | RPED07A | Montarea cablurilor electrice cu izolatie in manta din PVC, cu rezistenta marita la propagarea flacarilor, pentru tensiuni de 0,6/1 kV, simbol CYYF, montate aparent, avand sectiunea VVgng 3x2.5 | m | 740
6.8 | RPEA01A | Montarea tuburilor de protectie din policlorura de vinil PVC tip IP-PVC, cu diametrul pana la 20 mm, montat aparent fixate direct pe ziduri | m | 1050
6.9 | RPEA06A | Montarea dozelor de derivatie pentru tevi de instalatii, avand diametrul pana la 1 1/2" | buc | 20
6.10 | RPEF02B | Montarea corpuri de iluminat multiple: lampi fluorescente, inclusiv dispozitivul de sustinere, tip CIA, CIB, CID, CIC, CPA | buc | 60
6.11 | RPEE03A | Montarea prizelor bipolare constructie normala din bachelita sau aminoplast, simpla, dubla, constructie impermeabila, etanse, etanse metalica sau similare, montate ingropat sub tencuiala sau aparent pe dibluri din lemn sau plastic | buc | 116
6.12 | RPEE01B | Montarea intreruptoarelor unipolare, bipolare sau tripolare, ingropat sau aparent: unipolare sau bipolare, pachet 10-63 A, in carcasa de aminoplast, bachelita, metalica sau portelan, montate ingropat sau aparent pe dibluri din lemn sau plastic | buc | 25
6.13 | RPEE15B | Montarea intreruptoarelor: intrerupator automat monopolar 32 A cu nul - simbol 3130 N | buc | 40
Devizul: Montarea utilajelor
Nr. | Simbol norme si Cod resurse | Denumire lucrari | U.M. | Volum
1 | 2 | 3 | 4 | 5
7.1 | SE59A | Uscator de maini automat montat pe perete din caramida sau b.c.a. | buc | 3
7.2 | SE59A | Distribuitor automat de sapun lichid montat pe perete din caramida sau b.c.a. | buc | 3
7.3 | SC01B01 | Cada de baie din fonta emailata, tabla emailata, polimetacril, fibra de sticla etc. inclusiv cu hidromasaj, avand teava de scurgere din teava de plumb, montata pe picioare din fonta | buc | 1
7.4 | SC02A | Cada pentru dus din fonta emailata, tabla emailata, polimetacril etc. | buc | 2
7.5 | IA17A | Boiler vertical montat pe pardoseala, boilerul avind capacitatea de pina la 300 l, inclusiv . | buc | 3
7.6 | RPEG02C | Montarea tablourilor electrice pe stelaj metalic, modulat, cu masca, pe perete sau in nisa, avand suprafata 0,91-1,50 mp | buc | 3
Devizul: Valuare utilaj
Nr. | Simbol norme si Cod resurse | Denumire lucrari | U.M. | Volum
1 | 2 | 3 | 4 | 5
8.1 | SE59A | Uscator de maini montat pe perete din caramida sau b.c.a. | buc | 3
8.2 | SE59A | Distribuitor automat de sapun lichid montat pe perete din caramida sau b.c.a. | buc | 3
8.3 | SC01B01 | Cada de baie din fonta emailata, tabla emailata, polimetacril, fibra de sticla etc. inclusiv cu hidromasaj, avand teava de scurgere din teava de plumb, montata pe picioare din fonta | buc | 1
8.4 | SC02A | Cada pentru dus din fonta emailata, tabla emailata, polimetacril etc. | buc | 2
8.5 | IA17A | Boiler vertical montat pe pardoseala, boilerul avind capacitatea de pina la 300 l, inclusiv . | buc | 3
8.6 | RPEG02C | Montarea tablourilor electrice pe stelaj metalic, modulat, cu masca, pe perete sau in nisa, avand suprafata 0,91-1,50 mp | buc | 3
Devizul: Montare a țevilor la exterior
Nr. | Simbol norme si Cod resurse | Denumire lucrari | U.M. | Volum
1 | 2 | 3 | 4 | 5
9.1 | DC04B | Taierea cu mas.cu discuri diamant a rosturilor de contractie si dilatatie in betonul de uzura la drumuri | m | 24
9.2 | RPDB37A | Decaparea îmbracamintilor asfaltice de pâna la 3 cm grosime formate din covoare asfaltice permanente, betoane asfaltice sau mortare asfaltice; | m2 | 4.2
9.3 | TsA04A1 | Sapatura manuala de pamint in spatii limitate, avind sub 1,00 m latime si maximum 4,5 m adincime, executata cu sprijiniri, cu evacuarea manuala la fundatii, canale, drumuri , in pamint cu umeditate naturala adincimea sapaturii 0-1,5 m teren usor. | m3 | 4.2
9.4 | RpCU05B1 | Executarea strapungerilor pentru conducte sau tiranti, la consolidari, in pereti din beton simplu pina la 15 cm grosime, pentru executarea strapungerilor mecanizat. | buc | 2
9.5 | RPSB01C | Demontarea tuburilor si pieselor de legatura fasonate din fonta, pentru canalizare, avand diametrul de: 100 mm | m | 12
9.6 | ACA07B | Montarea in pamant, in exteriorul cladirilor, a tevilor din PVC tip 4(G) sau 3(M), avand diametrul de 110 mm | m | 12
9.7 | RPSB15E | Montarea piesei de legatura (ramificatie simpla) din material plastic (PE, PP, PP-R si similare), pentru canalizare, imbinate cu garnitura de cauciuc, avand diametrul de: 110mm | buc | 3
9.8 | RPSB15E | Montarea piesei de legatura (cot) din material plastic (PE, PP, PP-R si similare), pentru canalizare, imbinate cu garnitura de cauciuc, avand diametrul de: 110mm | buc | 1
9.9 | RPSD33E | Montarea robinetului de retinere cu ventil drept din fonta, cu flanse avand diametrul nominal de: 100mm | buc | 1
9.10 | RCsU07C | Matarea golurilor in pereti, cu mortar de ciment, dupa instalatii. | buc | 2
9.11 | RpCA06A | Umplutura de pamint, executata in straturi orizontale de 90 cm grosime, udata si batuta bine cu maiul de mina si in cantitati de pina la 20 mc, la un punct de lucru, inclusiv imprastierea pamintului in straturi. | m3 | 4.2
9.12 | DB19G | Imbracaminte de beton asfaltic cu agregat mare, executata la cald, in grosime de 6,0 cm, cu asternere mecanica. | m2 | 4.2
9.13 | DB16H | Imbracaminte de beton asfaltic cu agregate marunte, executata la cald, in grosime de 4,0 cm, cu asternere mecanica. | m2 | 4.2
Devizul: Placarea scărilor
Nr. | Simbol norme si Cod resurse | Denumire lucrari | U.M. | Volum
1 | 2 | 3 | 4 | 5
10.1 | RPDB35D | Desfaceri de pavaje sau fundatii din calupuri, pavele normale sau pavele abnorme orice format bitumate; | m2 | 65.82
10.2 | CG22E | Strat din mortar de ciment M 100-T in grosime de 3 cm, turnat pe loc pe suport existent, inclusiv scliviseala, in incaperi cu suprafata mai mare de 16 mp. | m2 | 65.82
10.3 | CG17D | Scări din placi de gresie ceramica (600x600) inclusiv stratul suport din mortar adeziv, executate pe suprafete: mai mari de 16 m2 . | m2 | 33.86
10.4 | CG17D | Scări din placi de gresie ceramica (300x600) inclusiv stratul suport din mortar adeziv, executate pe suprafete: mai mari de 16 m2 . | m2 | 31.96
Proiectant:
(functia, semnatura, numele, prenumele)
L.S.
Raport generat cu programul WinDocDeviz, creat de Softmagazin; www.devize.md; Telefon: 022-522032;