## 1 - 2.2.12
Formularul nr. 1
Obiectivul: r-nul Cimislia
Obiectul: Com Ecaterinovca
Devizul: Lucrari de reparatie a trotuarului si nivelarea terenului aferent trotuarului din sat Costangalia. r Cimislia.
Lista cu cantitatile de lucrari Nr. 2.2.12
Nr. | Simbol norme si Cod resurse | Denumire lucrari | U.M. | Volum
1 | 2 | 3 | 4 | 5
Lucrari de terasament.
1 | TsC02D1 | Sapatura mecanica cu excavator pe pneuri de 0,21-0,39 mc, cu comanda hidraulica, in pamint cu umiditate naturala descarcare auto teren catg. II. | 100m3 | 2.85
2 | TsA20B | Sapatura manuala de pamint, in taluzuri, la deblee sapate cu excavator sau screper, pentru completarea sapaturii la profilul taluzului, in teren mijlociu. | m3 | 8
3 | DI109 | Decaparea mecanizata a imbracamintei din beton asfaltic. | m3 | 17.68
4 | TsI50A2 | Transportarea pamintului cu autobasculanta la distanta de 2 km. | t | 345
5 | TsC51B | Lucrari la descarcarea pamintului in depozit, teren categoria II. | 100m3 | 2.85
6 | TsD09A1 | Compactarea cu tavalug picior de oaie de 2,5-5 t, cu tractor pe senile de 65-80 CP, a umpluturilor, in straturi succesive de 20-30 cm grosime, dupa compactare, exclusiv udarea fiecarui strat in parte, umpluturile executindu-se cu pamint coeziv. | 100m3 | 0.45
TOTAL Lucrari de terasament.
Trotuar.
7 | TsC54B | Strat de fundatie din piatra sparta . H10cm trotuar | m3 | 44.2
8 | TsC54B | Strat de fundatie din piatra sparta. h10 cm sub bordure | m3 | 13.3
9 | DE17A | Pavaje dim 200x100x40mm.executate din placi de trotuare din beton prefabricat grosimea 4cm .asezate pe un strat din amestec uscat de ciment si nisip, in proportie 1:3, rostuit cu amestec uscat de ciment si nisip, grosime strat de 5 cm. | m2 | 442
10 | DE11A | Borduri mici, prefabricate din beton cu sectiunea de 100 cm x 8 cm x 20 cm pnetu incadrarea spatiilor verzi, trotuarelor, aleilor, etc., asezate pe o fundatie din beton, de 10x20 cm. | m | 448
11 | DI115 | Consolidarea acostamentelor cu un strat de pamint existent. (fara cost piatra sparta)Amenajarea acostamentului trotuar cu pamint existent. | m2 | 132.6
TOTAL Trotuar.
Instalarea scaunelor si urnelor
12 | Pret de piata | Scaune pentru parc cu speteaza din carcasa metalica cu asezut din lemn.L200cmXl66cmxh70cm..instalat pe platforma din beton. anexa foto | buc | 4
13 | Pret de piata | Urna metalica pentru parc. min 20 litri.instalata pe platforma de beton. anexa foto | buc | 4
14 | CA03D | Beton turnat in fundatii, socluri, ziduri de sprijin, pereti sub cota zero, preparat cu centrala de betoane si turnarea cu mijloace clasice beton armat clasa C 15/12 (Bc 15/B 200).PLATFORMA PENTRU SCAUNE SI URNE. 1mx2.2mxh10cm=4 buc. 50cmx50cmxh10cm=4buc | m3 | 0.98
15 | CL57B | Montarea si fixarea pieselor inglobate in beton armat monolit: cu greutatea sub 10 kg (Установка и закрепление закладных деталей в монолитном ж/бетоне: весом до 10 кг). | kg | 18
TOTAL Instalarea scaunelor si urnelor
Nivelarea drumurilor locale cu autogreiderul dupa sezonul de iarna.
16 | TsE05B | Nivelarea cu autogreder de pina la 175 CP a suprafetei terenului natural si a platformelor de terasamente, prin taierea damburilor si deplasarea in goluri a pamintului sapat in teren catg. II.(nivelarea drumului dupa perioada de iarna cu autogreiderul ,Circa 2.6km) | 100m2 | 104
TOTAL Nivelarea drumurilor locale cu autogreiderul dupa sezonul de iarna.
Proiectant:
(functia, semnatura, numele, prenumele)
L.S.