## Лист1
Anexa nr. 22 la Documentația standard nr. 115 din “15” septembrie 2021
SPECIFICAȚII TEHNICE
[Acest tabel va fi completat de către ofertant în coloanele 3, 4, 5, 7, 8, iar de către autoritatea contractantă – în coloanele 1, 2, 6,]
Numărul procedurii de achiziție______________din_________
Obiectul achiziției:____________________
N/o | Denumirea bunurilor | Denumirea modelului bunului | Ţara de origine | Producătorul | Specificarea tehnică deplină solicitată de către autoritatea contractantă | Specificarea tehnică deplină propusă de către ofertant | Standarde de referinţă
1 | 2 | 3 | 4 | 5 | 6 | 7 | 8
1 | Lavoar din inox |  |  |  | lavoar din inox pentru bucătărie cu orificiu pentru baterie, dimensiuni: 500x600 mm (conform Anexei nr. 1)
2 | Lavoar |  |  |  | lavoar cu piedestal cu fixare de perete, dimensiuni: 600x530x800 mm
3 | Baterie amesticătoare pentru lavoar (forma brăduleţ) |  |  |  | din bronz turnat, cromat (nu se admit aliaje), cu cap de ventil ceramică, montare cu un singur orificiu, cu regulator debit M24x1, pipă mobilă, greutate de la 1500 gr
4 | Baterie amesticătoare pentru baie (cu nasul scurt) |  |  |  | cu cartuş ceramic ø 40 scurt, din bronz turnat, cu nasul scurt, integru cu corpul bateriei, cromat (nu se admit aliaje), cu furtun şi telefon, regulator debit M28x1, racord excentric G1/2 distanţa 150±20mm, comutator automat cadă/duş, greutate de la 2000 gr
5 | Baterie amesticătoare pentru baie (cu nasul lung) |  |  |  | cu cartuş ceramic ø 40 scurt, din bronz turnat, cu nasul mobil lung, cromat (nu se admit aliaje), cu furtun şi telefon, regulator debit M28x1, racord excentric G1/2 distanţa 150±20mm, comutator automat cadă/duş, greutate de la 2000 gr
6 | Baterie amesticătoare pentru lavoar (nasul mobil integru cu corpul bateriei) |  |  |  | din bronz turnat, cromat (nu se admit aliaje), cu cartuş ceramic ø 40 scurt, nasul mobil integru cu corpul bateriei, montare cu un singur orificiu, ventil metalic cu tijă G1 ¼, regulator debit M24x1, greutate de la 1200 gr
7 | Baterie amesticătoare pentru lavoar (nasul integru cu corpul bateriei) |  |  |  | din bronz turnat, cromat (nu se admit aliaje), cu cartuş ceramic ø 40 scurt, nasul integru cu corpul bateriei, montare cu un singur orificiu, ventil metalic cu tijă G1 ¼, regulator debit M24x1, greutate de la 1200 gr
8 | Baterie amesticătoare pentru bucătărie |  |  |  | din bronz turnat, cromat (nu se admit aliaje), cu cartuş ceramic ø 40 scurt, nasul înalt și mobil integru cu corpul bateriei, montare cu un singur orificiu, ventil metalic cu tijă G1 ¼, regulator debit M24x1, greutate de la 1200 gr
9 | Set de accesorii |  |  |  | Set de accesorii cu vacuum pentru vas de WC compact care se acționeaza prin apasare, buton alb și robinet cu plută vertical cu conectare lateral 1/2
10 | Robinet cu plută vertical cu conectare inferioară ø3/8
11 | Robinet cu plută vertical cu conectare laterală ø1/2
12 | Robinet cu plută vertical cu conectare inferioară ø1/2
13 | Gofră pentru WC
14 | Set fixare capac WC din metal
15 | Sifon ,,Gofră’’ |  |  |  | cu ventil chiuvetă complet cu grilă de inox L 50-80 cm
16 | Sifon cu pahar |  |  |  | cu ventil chiuvetă în complet cu grilă de inox cu ø70 mm și furtun gofrat
17 | Furtun (grif) F1/2xM10 |  |  |  | cu ţesătură de oţel inox, ø interior 7,5 mm, ø exterior 12mm, presiunea de lucru 10 bari, temperatura de lucru 90˚C, lungimea 60 cm
18 | Furtun pentru duș G1/2 x G1/2 |  |  |  | rezistență la tracțiune 30 kg, L-1,5 m, cu sită telefon în set care are 2-3 poziţii de funcţionare și presiunea maximă de 5 bari cu manta PVC (пластиковая оплетка) argintiu și piuliță conică clasa 1
19 | Site pentru duş |  |  |  | îmbinate prin înşurubare (filetul de înșurubare cu furtunul să fie integru cu corpul sitei), orificiile jetului de apă să fie de la 2-3 mm, cu 2-3 poziţii de funcţionare. (Telefon pentru duș)
20 | Cartuş ø 32 pentru baterii |  |  |  | Scurt
21 | Cartuş ø 40 pentru baterii |  |  |  | Scurt
22 | Cap de ventil ceramică |  |  |  | (obertaim ceramic 180˚) cu levă sterling
23 | Silicon sanitar alb |  |  |  | Silicon sanitar alb cu rezistență la mucegai 280 ml
24 | Ţeavă multistrat |  |  |  | ø-16, diametru exterior – 16 mm, grosimea ţevii - 2 mm, temperatura maximă lucru - 95˚C, presiunea maximă de lucru la 95˚C - 10 bari. Coeficient de dilatare termică 0,026 mm/mK, conductibilitatea termică internă 0,43Wt/mK. Rogozitatea internă - 0,007 mm, raza curbei fara dispozitiv de îndoire – 80 mm, raza curbei cu dispozitiv de îndoire - 50 mm, (металлопласт).
25 | Reducție 3/8 masculin x 1/2 feminin |  |  |  | (din bronz)
26 | Țeavă PPR ø 20 |  |  |  | fibră compozit, grosime perete 2,8 mm, PN 25, culoare alb, lungimea 4 m
27 | Țeavă PPR ø 25 |  |  |  | fibră compozit, grosime perete 2,8 mm, PN 25, culoare alb, lungimea 4 m
28 | Mufă PPR ø-20
29 | Mufă PPR ø-25
30 | Cot PPR cu suport 20x1/2 F
31 | Cot PPR ø-25*90˚ |  |  |  | PN25, T max 95 ˚C
32 | Cot PPR ø-25*45˚ |  |  |  | PN25, T max 95 ˚C
33 | Teu PPR ø-25*25*25 |  |  |  | PN25, T max 95 ˚C
34 | Racord MP PPR ø 20x1/2 feminin |  |  |  | PN25, T max 95 ˚C
35 | Racord MP PPR ø 25x1/2 masculin |  |  |  | PN25, T max 95 ˚C
36 | Racord MP PPR ø 25x3/4 feminin |  |  |  | PN25, T max 95 ˚C
37 | Olandez PPR ø 25x3/4 masculin |  |  |  | PN25, T max 95 ˚C
38 | Brățară ø 15
39 | Robinet cu bilă ø 15 PN25, masculin/ feminin |  |  |  | cu fluture
40 | Robinet cu bilă ø 15 PN25, masculin/ masculin |  |  |  | cu fluture
41 | Capac pentru WC |  |  |  | duroplast antibacterian cu fixare inox 424x372x272
42 | Set reducții radiator termo |  |  |  | 2 reductii 1’’ x ½ stânga cu garnitură, 2 reductii 1’’ x ½ dreapta cu garnitură, robinet de aerisire ½, dop ½, cheie robinet aerisire.
43 | Set de duș igienic cu furtun, suport și autostop
44 | Robinet sub lavoar colțar la 1/2 x 1/2
45 | Robinet sub lavoar colțar la 1/2 x 3/8
46 | Țeavă PVC cu mufă ø 110 |  |  |  | lungime 2 m
47 | Țeavă PVC cu mufă ø 50 |  |  |  | lungime 1 m
48 | Țeavă de canalizare exterioară, lungime 6 m |  |  |  | Culoare oranj, din PVC, cu mufă ø 160x3,2 mm
49 | Țeavă de canalizare exterioară, lungime 2 m |  |  |  | Culoare oranj, din PVC, cu mufă ø 160x3,2 mm
50 | Reducție PPR pentru canalizare exterioară |  |  |  | ø 160x110 mm
51 | Ramificație dublă pentru canalizare 110x110x90ᵒ |  |  |  | (крестовина)
52 | Ramificație dublă pentru canalizare 110x110x45ᵒ |  |  |  | (крестовина)
53 | Robinet bilă cu olandez 1/2 FI/FE |  |  |  | PN 40, cu lungimea de la 80-82 mm
54 | Robinet cu bilă de serviciu |  |  |  | cu mâner lung 1/2”, masculin, PN 20
55 | Garnituri cauciuc ø15
56 | Garnituri cauciuc ø20
57 | Garnituri cauciuc ø25
58 | Garnituri cauciuc ø32
59 | Garnituri cauciuc ø40
60 | Robinet PPR ø20
61 | Robinet PPR ø25
62 | Robinet PPR ø32
63 | Robinet сu sertar PPR ø20
64 | Robinet trecere dus Euro (diverter) 3/4"х1/2"x3/4"FI/FE/FE
65 | Pipă lungă pentru baterie duș pe perete 25 cm
66 | Pipă lungă pentru baterie duș de 35 cm
67 | Cap prelungitor pentru baterie de bucatărie
68 | Set garnituri (inele) |  |  |  | Set garnituri (inele) 430 buc
69 | Dispozitiv magnetic fixare sudură |  |  |  | 190 x 122 x 25 mm
70 | Cheie reglabilă pentru țevi nr.2 |  |  |  | cu diametru de 2 țoli, lungime 420 mm și unghi de înclinare a fălcilor la 90 °. Mânerul profilat. Fălcile acoperite cu pulbere permit mărirea rezistenței la zgârieturi și deteriorarea mecanică în timpul funcționării. Reglarea elicoidală a mânerului permite reglarea liberă la diametrul necesar al țevii. Forma curbată a fălcilor permite lucrarea în locuri greu accesibile. Tip material: crom vanadium.
71 | Clește papagal |  |  |  | Clește papagal 250 mm. Căpușe din materiale de înaltă calitate (oțel cromat vanadiu). Rezistență la tensiune până la 1000 V. Simplitate în utilizare și fiabilitate. Greutate: 270 gr, material crom vanadiu, mâner cauciuc
72 | Ruletă |  |  |  | 5 m x 19 mm, carcasă fabricată din plastic ABS cu inserții din cauciuc antiderapant. Dispune de înveliș de nailon care protejează banda de abraziune și decolorare.
73 | Set cabluri pentru aparatul de sudat |  |  |  | Setul include un cablu cu un suport pentru electrod și un cablu cu un terminal pentru conectarea la masă, până la 200A. Cablu cu secțiunea KG1x16mm², lungimea ambelor cabluri de 3 m, mufa cablurilor SKR 10-25
74 | Ciocan de lipit profesional pentru țevi din plastic |  |  |  | Dispune de ecran LCD ce afișează temperatura și de un suport complet, pe care este instalat, în vederea eliminării riscului de răsturnare accidentală a dispozitivului încălzit. Este utilizat pentru o gamă largă de țevi din plastic: PE, PP și PB. Dispune de valiză și adaptere de lipire cu diametru 16, 20, 25, 32, 40, 50, 63 mm. Puterea (W) 800 - 850 W. Tensiune (V) 220 - 230 V. Greutatea 4,5 - 5 kg. Temperatura maxima 300°C.
75 | Clește pentru tăiat ţevi PVC |  |  |  | Dimensiuni (L x W x H x Ø) 20-63 mm. Tip material: metal
76 | Mănuși de lucru cu aplicații PVC |  |  |  | Culoare: oranj. Tip material: bumbac + PVC. Mărime: XL
Semnat: _______________ Numele, Prenumele: _____________________________ În calitate de: Ofertantul: ___________________ Adresa: _____________________________________