## Лист1
Dispozitiv pentru tratament cu ultrasunet
Descriere | Dispozitivul cu ultrasunete este destinat pentru tratarea diferitor tipuri de boli, permeabilitatea pielii, aparatul locomotor, articulații, reumatisme, etc.
Parametrul | Specificația
Ecran, color cu TouchScreen, Inch |  | 4,3''
Sonde cu dublă frecvență a radiațiilor |  | 1 MHz și 3-3.5 MHz
Frecvența pulsului, Hz |  | 10 - 150
Mod de lucru | Continuu, W/cm2 | ≥ 2,5
| Pulsat, W/cm2 | ≥ 2,5
Sonde rezistente la apă |  | da
Reglarea factorului de sarcină pe impuls | Neted | 5 – 100%
| Discretă | 6 – 50%
Semnal de contact al sondei cu pacientul |  | sonor și vizual
Programe presetate |  | ≥ 15
Posibilitatea de setare a programelor proprii |  | ≥ 5
Cronometrarea procedurilor terapeutice, min. |  | ≥ 1 – 30
Alimentarea |  | 220V, 50Hz
Accesorii:
Gel terapeutic |  | 2
Siguranțe de rezervă |  | 2 buc.
Geantă de transport |  | 1 buc.
Sonde cu senzor de contact cu ultrasunete, cu frecvența de 1MHz și 3-3.5 MHz: | Cu suprafața de 1 cm2 | 1 buc.
| Cu suprafața de 4-5 cm2 | 1 buc.