## Лист1
___________________
Caietul de sarcini pentru achizitionarea aparatelor de aer conditionat
Nr. lot | Denumire lot | Denumire poziţie | Specificaţie tehnică deplină, standarde de referinţă, documente specifice | Cantitatea | Unitate de măsură | Preţ estimativ cu și f/ă TVA/unitate, lei | Suma estimativă cu și f/ă TVA, lei
| Echipament de condiționare | Aparat de aer condiționat(de perete) | Aparat de aer conditionat DC INVERTER,iarnă/vară, 18000 BTU,Agent frigorific R410A-32,U=220V,Diapazonul de temperaturi de lucru racire/incalzire-15~50/-15~24.Clasa energetica A+,Garantia24 luni, | 2 | buc
| Echipament de condiționare | Aparat de aer condiționat (de perete) | Aparat de aer conditionat DC INVERTER, 12000 BTU,iarnă/vară,Agent frigorific R410A-32,U=220V,Diapazonul de temperaturi de lucru racire/incalzire-15~50/-15~24.Clasa energetica A+,Garantia24 luni, | 2 | buc.
| Echipament de condiționare | Aparat de aer condiționat (de perete) | Aparat de aer conditionat DC INVERTER, 9000 BTU,iarnă/vară,Agent frigorific R410A-32,U=220V,Diapazonul de temperaturi de lucru racire/incalzire-15~50/-15~24.Clasa energetica A+,Garantia24 luni, | 2 | buc.
| Lucrari de demontare | Aparat de aer condiționat (de perete) | Demontarea bl. Interior,bl.exterior de pe perete din beton 18000 BTU | 1 | buc
| Lucrari de montare | Aparat de aer condiționat (de perete) | Montarea bl. Interior,bl.exterior pe perete din beton 9000 BTU | 2 | buc
| Lucrari de montare | Aparat de aer condiționat (de perete) | Montarea bl. Interior,bl.exterior pe perete din beton 18000 BTU | 2 | buc
| Lucrari de montare | Aparat de aer condiționat (de perete) | Montarea bl. Interior,bl.exterior pe perete din beton 12000 BTU | 2 | buc.
| Echipament de condiționare | Console (suporturi) | Suporturi pentru fixarea bl.exterior pentru 9000- 12000 BTU | 4 | perechi
| Echipament de condiționare | Console (suporturi) | Suporturi pentru fixarea bl.exterior pentru 18000 BTU | 2 | perechi
| Echipament electric | Cablu canal | Cablu canal 60x60x2000mm | 40 | m/l
| Echipament de condiționare | Traseu frigorific din cupru (izolate),3/8 | Pentru 12000 BTU | 35 | m/l
| Echipament de condiționare | Traseu frigorific din cupru (izolate),1/4 | Pentru 12000 BTU | 45 | m/l
| Echipament de condiționare | Traseu frigorific din cupru (izolate) 1/2 | Pentru 18000 BTU | 10 | m/l
| Echipament electric | Cablu PVC 4*1,5 | Cablu electric PVC 5*1,5 | 50 | m/l
| Echipament electric | Fisa electrica | Fifa electrica cu impamintare 16-A | 6 | buc
| Echipament electric | Cablu PVC 3*2,5 | Cablu electric PVC 3*2,5 | 10 | m/l
| Echipament electric | Cablu PVC 4*2,5 | Cablu electric PVC 3*1,5 | 20 | m/l
| Echipament tehnică sanitară | Tiava (metaloplast) d-16 | Tiava pentru drenaj din metaloplast d-16 | 35 | m/l
| Elemente de fixsare | Diblu cu surub din metal 14/100 | Diblu cu surub 12/100 pentru fixarea suporturilor | 24 | buc.
| Elemente de fixsare | Diblu cu surub din metal 8*60 | Diblu cu surub 8*60 pentru fixarea blocului interior | 40 | buc.
| Elemente de fixsare | Bulon m-8x30 | Bulon din metal m-8x30 | 24 | buc,
| Elemente de fixsare | Piulita m-8 | Piulita din metal m-8 | 24 | buc,
| Elemente de fixsare | Șaiba plata 8,3x200 | Șaiba plata din metal 8,3x200 | 48 | buc,
| Banda izolanta | Banda izolanta Laț- 100mm,Lung- 25m | Banda termoizolanta pentru izolarea conductelor | 4 | buc.
Total:
Termenul de livrare : 14 zile
Documente obligatorii:
f4.1, f4.2, date despre participant, certificat de conformitate a marfii
Nota: toate caracteristiciele solicitate sunt minime, vor fi acceptate orice oferta cu parametri superiori dar la pret redus.