## Sheet1
Anexa nr.22
la Documentația standard nr._____
din “____” ________ 20___
Specificația tehnică
[Acest tabel va fi completat de către ofertant în coloanele 2, 3, 4, 6, 7, iar de către autoritatea contractantă – în coloanele 1, 5,]
Numărul procedurii de achiziție______________din_________
Obiectul de achiziției:______________
Denumirea bunurilor/serviciilor | Denumirea modelului bunului/serviciului | Ţara de origine | Produ-cătorul | Specificarea tehnică deplină solicitată de către autoritatea contractantă | Specificarea tehnică deplină propusă de către ofertant | Standarde de referinţă
1 | 2 | 3 | 4 | 5 | 6 | 7
Bunuri
Denumirea
Lot nr.1 Articole de tâmplărie Tabăra militară nr.123, Chișinău
Fereastră din PVC 3400 x 1850 x 5 buc la casa scării cu 3 despărțituri fără deschidere |  |  |  | Ferestre din PVC din 4 camere, 2 sticle (4-16-4)mm, profil armat tip "U" cu grosimea de cel putin 1,2mm, culoare ALB, montate in conformitate cu CP C04.08:2015 (sticlă reflată)
Total lot 1
Lot nr.2 Articole de tâmplărie unitatea militară Bălți
Ferestre din PVC |  |  |  | Ferestre din PVC din 4 camere, 2 sticle (4-16-4)mm, 4S, profil armat tip "U" cu grosimea de cel putin 1,2mm, culoare ALB, nr. de deschideri inchideri min. 10000 cicluri; oscilobatante (swing-out), montate in conformitate cu CP C04.08:2015, inclusiv Plasa anti-insecte.
Uși din PVC |  |  |  | Uși din PVC cu rigiditate înaltă, culoare ALB, nr. de deschideri inchideri min. 10000 cicluri; Prag din aluminiu; montate in conformitate cu CP C04.08:2015
Uși metalice din profil de oțel laminat |  |  |  | Uși metalice din profil de oțel laminat
Total lot 2
Lot nr.3 Articole de tâmplărie unitatea militară Varnița, rn. Anenii Noi
Ferestre din PVC |  |  |  | Ferestre din PVC din 4 camere, 2 sticle (4-16-4)mm, 4S, profil armat tip "U" cu grosimea de cel putin 1,2mm, culoare ALB, nr. de deschideri inchideri min. 10000 cicluri; oscilobatante (swing-out), montate in conformitate cu CP C04.08:2015, inclusiv Plasa anti-insecte.
Uși din PVC |  |  |  | Uși din PVC cu rigiditate înaltă, culoare ALB, nr. de deschideri inchideri min. 10000 cicluri; Prag din aluminiu; montate in conformitate cu CP C04.08:2015
Total lot 3
Lot nr.4 Elemente și accesorii pentru acoperiș tip șarpantă, unitatea militară Varnița, rn. Anenii Noi
Tablă Cutată tip țiglă H 60 0,55, zincată |  |  |  | Tablă Cutată tip țiglă H 60 0,55, zincată, Livrarea se va îndeplini de către OE la destinație
Cherestea tivită |  |  |  | Elemente lemnoase solicitate la comprimare și încovoiere, calitatea lemnului II, umeditatea relativă a lemnului nu trebuie să depășească 20%. Livrarea se va îndeplini de către OE la destinație
Elemente de fixare (șuruburi 4,8 x 19mm) |  |  |  | Livrarea se va îndeplini de către OE la destinație
Total lot 4
Lot nr.5. Materiale de construcție unitatea militară Varnița, rn. Anenii Noi
Gresie porțelanat 400x400x8,5 mm |  |  |  | Plăci gresie porțelanată de calitate superioară. Livrarea se va îndeplini de către OE la destinație
Gips-carton 1200x2500x12,5mm |  |  |  | Placi ghips-carton rezistent la umeditate 2500x1200x12,5mm, muchie semirotundă subțiată. Livrarea se va îndeplini de către OE la destinație
Profil CD 4m (60x27) 0,4mm |  |  |  | Profil de suport gips-carton CD-60/27 este folosit la fabricarea carcaselor pentru tavane suspendate si carcaselor de fixarare a suprafetelor de finisaj, Grosime (mm) 0.5; Inaltime (mm) 27; Latime (mm) 60; Lungime (mm) 3000; Material Otel zincat; Tip Profil CD. Livrarea se va îndeplini de către OE la destinație
Profil UD 4m (27x28) 0,4mm |  |  |  | Profil de ghidaj gips-carton UD-28/27, Grosime (mm) 0.6; Inaltime (mm) 27; Latime (mm) 28; Lungime (mm) 4000; Material Otel zincat. Livrarea se va îndeplini de către OE la destinație
Bridă reglabilă 125mm, 0,6mm |  |  |  | Bridă reglabilă; Material Otel zincat. Livrarea se va îndeplini de către OE la destinație
Suruburi autoforante pentru metal-metal 3.5x9.5mm |  |  |  | Livrarea se va îndeplini de către OE la destinație
Şuruburi autofiletante pentru gips-lemn 3,5 x 4,5 mm |  |  |  | Livrarea se va îndeplini de către OE la destinație
Șurub cu diblu impanat 6x60mm |  |  |  | Livrarea se va îndeplini de către OE la destinație
Chit pentru rosturi (FUGA) culoarea în dependență de culoarea gresiei |  |  |  | Fuga mortar de chituire a rosturilor cu lățimea 1-7 mm be pază de ciment cu adaosuri polimerice și umpluturi minerale. Alb, gri. Se nuanţează cu vopsea concentrată COLER. PROPRIETĂȚI: Plasticitate; Rezistență la îngheț; Rezistență la apă; Aderență sporită; Comoditate și simplitate în aplicare; Pentru lucrări la interior și exterior. Livrarea se va îndeplini de către OE la destinație
Glet pe bază de ipsos pentru lucrări la interior |  |  |  | Tencuială cu aplicare manuală pe bază de ipsos cu agenţi reologici şi plastifianţi. PROPRIETĂȚI: Adeziune înaltă; Plasticitate sporită; Menţine capacitatea suprafeţei de „a respira“; Nu necesită gletuire suplimentară; Pentru lucrări la interior. Consum normat 8-10 kg/m2 (la grosimea stratului de 10 mm). Amestecul avînd ambnalaj de hîrtie/plastic. Livrarea se va îndeplini de către OE la destinație
Cruceliţe teracotă |  |  |  | Livrarea se va îndeplini de către OE la destinație
Ciment Marca M400 |  |  |  | Ciment M400, 32,5R, în ambalaj, rezistent la abraziune și coroziune. Livrarea se va îndeplini de către OE la destinație
Adeziv pe bază de ciment pentru lucrări la interior extra |  |  |  | Adeziv pentru gresie și faianță pe bază de amestec de ciment de calitate superioară, agenți reologici, plastifianți și umpluturi minerale. Rezistență la apă; Rezistență la îngheț; Lucrabilitate; Termorezistență; Pentru lucrări la exterior și interior. CONSUM NORMAT: grosimea stratului de adeziv: la zimțarea de 6 mm — 3 kg/m²; la zimțarea de 10 mm — 5 kg/m². Livrarea se va îndeplini de către OE la dsetinație.
Total lot 5
Lot nr.6 Vopsea lavabilă unitatea militară Varnița, rn. Anenii Noi
Vopsea lavabilă pentru lucrări în interior |  |  |  | VOPSEA ACRILICĂ HIPOALERGICĂ LAVABILĂ PENTRU PEREȚI ȘI TAVANE Vopseaua emulsionată este destinată vopsirii decorative a pereților și a tavanelor din tencuieli uzuale de ciment, var-ciment, var, gips, plăci de gips-carton, lemn şi materiale lemnoase din interiorul încăperilor. Se aplică pe toate tipurile de suport mineral: ipsos, beton, BCA, plăci de gips-carton, suprafeţe din lemn, materiale lemnoase şi tapet din fibră de sticlă din interiorul încăperilor.Conferă peliculei un aspect mat, alb ca zăpada, care permite pe deplin ”respirația” pereților. Nu provoacă acţiuni iritante, toxice şi nici alergice. Este ideală pentru persoane alergice şi pentru cele cu sensibilitate marită, toxice şi nici alergice. hipoalergică, ecologică, putere mare de acoperire randament optim, asigură respirația pereților. Randament: până la 14 m²/litru/strat. Număr de straturi: 2. Culori disponibile: alb, de asemenea vopseaua poate fi nuanțată la orice culoare cu pasta universală. Crează pelicule rezistente la frecare prin spălări repetate. Valoarea limită maximă pentru conținutul de COV (g/l) (1): 30 g/l.. Livrarea se va îndeplini de către OE la adresa: Chișinău, str. Vasile Lupu 32 - 980kg; RRAA, com. Băcioi, - 420kg; Batalionul Geniu, loc. Negrești rn. Strășeni - 70kg; RRAA, or. Căușeni, -840kg; Bg1IMo. mun. Bălți. 31 august 1989, 24 - 210 kg.
Total lot 6
Lot nr.7 Materiale tehnico-sanitare u.m. Cahul
Baterie de duș |  |  |  | - Culoarea - Cromat; - Debit (L/min) - minim 13,9; - Finisaj - Cromat; - Instalare - pe perete; - Material - Alama; - Tip acționare - cartuș mecanic; - Tip control - Monocomandă.
Pară de duș (cap de duș OPS024) |  |  |  | - Culoarea - Cromat; - Diametru pară (cm) - minim 8; - Forma rotundă; - Număr tip de jet - 3; - Material - plastic; - Tip - Capete de duș;
Perdea de duș |  |  |  | - Culoarea - Alb; - Dimensiune (mm) - 1800 x 2000; - Material - poliester.
Baterie pentru lavoar |  |  |  | - Culoarea - Cromat; - Finisaj - Cromat; - Instalare - pe lavoar; - Material - Alama; - Tip acționare - ventil ceramic; - Tip control - Două robinete.
Total lot 7
Lot nr.8 Accesorii pentru ferestre PVC (Plase antiinsecte) u.m. Cahul
Plase antiinsecte |  |  |  | Conform specificației de preț din Anexa nr.23. Livrarea și montarea se efectuiază la destinație de operatorul economic. Obligatoriu executarea în prealabil a măsurărilor de operatorul econmic
Total lot 8
Semnat:_______________ Numele, Prenumele:_____________________________ În calitate de: ________________
Ofertantul: _______________________ Adresa: __________________________