## Foaie1
DEVIZ DE CHELTUIELI
ANEXA 3.2 - ”Controlul metalului la schimbarea primei trepte a economizorului cazanului ГМ-50 Nr.1”
№ п/п | Основание | Наименование работ | Ед. изм. | Кол-во
1 | 2 | 3 | 4 | 5
Прейскурант №4
Serpentine și colectorul de jos
1 | 0101010101 | Визуальныи контроль сварных стыков соединений трубопроводов при Ø до 60 мм (Ø28 - 135+1 шт) | стык | 136
2 | 0101010102 | Визуальныи контроль сварных стыков соединений трубопроводов при Ø свыше 60 мм до 108 мм (Ø108 - 8 шт) | стык | 8
3 | 0101010104 | Визуальныи контроль сварных стыков соединений трубопроводов при Ø свыше 219 мм до 273 мм (Ø273 - 2 шт) | стык | 2
4 | 0104010101 | Ультразвуковой контроль (УЗД) сварных стыковых соединений труб при диаметре до 60 мм (Ø28 - 90+1 шт) | стык | 91
5 | 0104010102 | Ультразвуковой контроль (УЗД) сварных стыковых соединений труб при диаметре свыше 60 мм до 108 мм (Ø108 - 4 шт) | стык | 4
6 | 0104010104 | Ультразвуковой контроль (УЗД) сварных стыковых соединений труб при диаметре свыше 219 мм до 273 мм (Ø273 - 2 шт) | стык | 2
7 | 0106010101 | Капиллярная дефектоскопия очек коллекторов до сварки труб (Ø28 - 45 шт) | шт. | 45
8 | 0106010103 | Капиллярная дефектоскопия очек донышек коллекторов до сварки труб (Ø108 - 2 шт) | шт. | 2
9 | 0106010101 | Капиллярная дефектоскопия угловых сварных соединений (Ø28 - 45+1 шт) | стык | 46
10 | 0106010103 | Капиллярная дефектоскопия угловых сварных соединений (Ø108 - 4 шт) | стык | 4
Итого по прейскуранту №4:
С учетом коэффициента К=4,07
С учетом коэффициента К=1,032
Прейскурант 1/98
11 | 1501010101 | Зачистка поверхности барабанов, коллекторов, трубопроводов до металлического блеска для дефектоскопии | 100 дм² | 3.034
Итого по прейскуранту №1/98:
С учетом коэффициента К=4,07
С учетом коэффициента К=1,032
Прейскурант ЭНРС ОРГРЭС
12 | п.12.5.01.05 | Оформление технического отчета | экз | 1
Итого по прейскуранту ЭНРС ОРГРЭС
С учетом коэффициента К=1,38
Материалы
|  | Диски зачистные | шт. | 5
|  | Пенетрант, (6 мл/дм²) | литр | 0.82
|  | Проявитель, (5,5 мл/дм²) | литр | 0.76
|  | Очиститель, (4,5 мл/дм²) | литр | 0.62
|  | Ветош | кг | 1
|  | Глицерин для УЗК (0,5 кг/м²) | кг | 0.83
Материалы, всего:
Транспортные расходы, 5,0%
Материальные затраты всего:
Всего:
НДС 20:
Всего по смете: