## 1
Dulap pentru medicamente - 20 Buc.
Cod | Anexa 1
Descriere | Dulap cu rafturi pentru stocarea medicametelor, cu lacăt
Parametru |  | Specificație
Carcasa de bază din oțel |  | metal vopsit pe suprafață în culoare alb
Picioare de suport |  | 4 picioare, reglabile
Rafturi reglabile |  | minim 4
Uși exterioare | 2 uși | cu lacăt
| pe perimetru | metal vopsit pe suprafață în culoare alb
| pe mijloc | sticla securizată
Mînere de deschidere |  | la fiecare ușă
Dimensiuni |  | 120 x 45 x 200 cm, ±5 cm
Echivalent modelului atașat

## 2
Cărucior medical cu sertare (posibilitatea de a fi încuiat) - 15 Buc.
Cod | Anexa 2
Descriere | Cărucior pentru acordarea ajutorului medical de urgență cu 5 sertare pentru stocarea medicamentelor și a seturilor de resuscitare cardio pulmonară
Parametru |  | Specificație
Carcasa de bază |  | aluminiu și/sau oțel inoxidabil
Blatul mesei |  | Plastic ABS, grosime minim 5mm
Rotile |  | 4 rotile , 2 cu frână
Ø minim 125 mm
Protecție antișoc la cele 4 colțuri |  | da
Suport butelie de oxigen |  | da
Mâner pentru manevrare |  | da
Suport din ABS pentru cateter si sonda |  | da
Sertare |  | minim 5, cu mâner și lacăt central
Cu amortizoare de deschidere/închidere lentă
|  | Cu compartimente de divizare | Echivalent modelului atașat
Coș deșeuri de 10 litri |  | partea laterală
Dimensiuni |  | 80 x 65 x 100 cm, ±5 cm

## 3
Troleu pentru dispozitive medicale - 15 Buc.
Cod | Anexa 3
Descriere | Troleu specializat pentru transportul dispozitivelor medicale
Parametru |  | Specificație
Structura carcasei și a suprafețelor |  | inox sau metal vopsit
Dotări |  | echipat cu minim 5 prize electrice și cel puțin 5 m de fir cu fișă Shucko
Rafturi |  | minim 2
Capacitate de încărcare: minim 30 Kg
Bază cărucior |  | Capacitate totală de suport încărcătură: minim 60 Kg
4 rotile, minim 2 cu frână
Dimensiuni troleu |  | 70 x 70 x 95 cm, ±5 cm
Echivalent modelului atașat

## 4
Paravane medicale pentru delimitarea pacientilor - 48 Buc. |  |  | Echivalent modelului atașat
Cod | Anexa 4
Descriere | Paravane medicale destinat delimitării zonei între paturi
Parametru |  | Specificație
Structura perdea |  | poliester cu acoperire impermiabilă
Culoare |  | albastru deschis
Perdea dotată cu inele pentru a aluneca ușor |  | da
Dimensiuni |  | 220 x 180 cm, ±5 cm

## 5
Măsuță medicală cu 2 rafturi - 22 Buc.
Cod | Anexa 5
Descriere | Masă specializată din inox pentru instrumente chirurgicale
Parametru |  | Specificație
Structura carcasei și a suprafețelor |  | inox
Rafturi |  | minim 2
sarcina suportată de raft: minim 10 Kg
Mâner pentru transportare |  | da
Rotile |  | 4 rotile
Dimensiuni |  | 70 x 45 x 85 cm, ±5 cm
Echivalent modelului atașat

## 6
Măsuță pentru instrumente sterile tip Mayo - 15 Buc.
Cod | Anexa 6
Descriere | Destinată a fi utilizată în sălile de interveții chirurgicale ale Blocului Operator
Parametru |  | Specificație
Structură carcasă |  | oțel inoxidabil
Înălțime reglabilă cu fixare |  | de la 95 la 125 cm, ±5 cm
Sarcina maximă de încarcare |  | minim 10 Kg
Rotirea suprafeței de lucru |  | ± 35 ⁰
Rotile pentru manevrare |  | minim 4, cel puțin 2 cu frână
Ø minim 50 mm
Dimensiuni suprafață de lucru |  | Lungime - 50 cm Lățime - 70 cm
Echivalent modelului atașat

## 7
Scărița cu 2 trepte - 15 Buc. |  |  | Echivalent modelului atașat
Cod | Anexa 7
Descriere | Scărița pentru sala de operație, cromată cu 2 trepte
Parametru |  | Specificație
Carcasă |  | metal cromat
Material treaptă |  | plastic
înălțime totală |  | cel puțin 40 cm
Construcție |  | demontabilă
Dimensiuni treaptă |  | 40 x 25 cm, ±5 cm

## 8
Scaun rotativ cu 5 roți rotative - 45 Buc.
Cod | Anexa 8
Descriere | Scaun medical cu rotile și cilindru pneumatic pentru reglarea înălțimii
Parametru |  | Specificație
Structura carcasei |  | inox
Suprafața de suport | acoperire | poliuretan fără suture
| diametru | Ø, minim 35 cm
Ajustabil pe înălțime |  | cel puțin 60 cm
Inel fixat pe baza rotilelor |  | da
Baza rotile |  | echipat cu minim 5 rotile, Ø retile cel puțin 50mm
Sarcina de suport |  | minim 120 Kg
Echivalent modelului atașat

## 9
Troleu pentru transportarea casoletelor - 12 Buc.
Cod | Anexa 9
Descriere | Troleu specializat din inox pentru transportarea casoletelor / instrumentelor chirurgicale
Parametru |  | Specificație
Structura carcasei și a suprafețelor |  | inox
Rafturi |  | minim 2, cu margină ce împiedică căderea obiectelor de pe suprafață
sarcina suportată de raft: minim 100 Kg
Rotile |  | 4 rotile, 2 cu frână
Ø minim 50 mm
Dimensiuni |  | 115 x 70 x 100 cm, ±5 cm
Echivalent modelului atașat

## 10
Raft medical - 15 Buc.
Cod | Anexa 10
Descriere | Structură cu rafturi din inox pentru stocarea consumabilelor, obiectelor parafarmaceutice, dispozitive medicale
Parametru |  | Specificație
Carcasa |  | inox
Picioare de suport |  | 4 picioare
Rafturi |  | încărcătură raft: minim 80 Kg
minim 4
Rafturi reglabile pe înălțime |  | da
Dimensiuni |  | 100 x 70 x 175 cm, ±5 cm
Echivalent modelului atașat

## 11
Anexa 11
11. | Pat/ slider pentru transferul lateral al pacientului | Material- Plastic Demensiunile - aproximativ190x65cm |  | Cantitatea 4

## 12
Anexa 12
12. | Foaie pentru transfer pacient, | 8 manere laterale 2 manere frontale mari Benzi cu banda din nylon de inalta rezistenta Suport de incarcare pana la 230 de kilograme Material fara latex. |  | Cantitatea 12

## 13
Noptieră pentru pacient - 70 Buc.
Cod | Anexa 13
Descriere | Noptieră cu raft și dulap pe rotile, destinată depozițării obiectelor personale ale pacientului
Parametru |  | Specificație
Structura carcasei |  | Construcție metalică vopsită sau plastic rezistent la raze ultraviolete
Compartiment dulap |  | despărțit prin raft orizontal
Încărcătura minimă suportată de raft - minim 10 Kg
Usă batantă pe balamale |  | cu sistem de fixare a închiderii pe baza de magnet sau soluție alternativă
cu mâner
Suprafață |  | Lavabilă, rezistentă la dezinfectanți | Echivalent modelului atașat
Roți pentru mobilitate |  | minim 4
Dimensiuni |  | 35 x 40 x 75 cm, ± 5 cm

## 14
Masă din inox pentru instrumente - 2 Buc.
Cod | Anexa 14
Descriere | Masă specializată din inox pentru pregătirea instrumentelor de intervenție
Parametru |  | Specificație
Structura carcasei și a suprafețelor |  | inox, minim AISI 304
Rafturi |  | minim 2, cu rebord în 3 laturi pe raftul superior
sarcina suportată de raft: minim 40 Kg
Rotile pivotante |  | 4 rotile, 2 cu frână
Ø minim 120 mm
Dimensiuni |  | 150 x 60 x 90 cm, ±10 cm

## 15
Unitate mobilă cu 5 rafturi - 1 Buc.
Cod | Anexa 15
Descriere | Structură cu rafturi din oțel galvanizat sau inox pentru stocare consumabile, obiecte parafarmaceutice, dispozitive medicale
Parametru |  | Specificație
Carcasa |  | oțel galvanizat sau inox
Rotile pivotante acoperite cu cauciuc sau poliuretan |  | 4 rotile, cel puțin 2 cu frână
Ø minim 120 mm
Rafturi perforate |  | minim 5
Încărcătura totală suportată |  | cel puțin 400 Kg
Dimensiuni |  | 60 x 40 x 180 cm, ±10 cm

## 16
Unitate mobilă cu 5 rafturi (cu bază solidă) - 2 Buc.
Cod | Anexa 16
Descriere | Structură cu rafturi din oțel galvanizat sau inox pentru stocare consumabile, obiecte parafarmaceutice, dispozitive medicale
Parametru |  | Specificație
Carcasa |  | oțel galvanizat sau inox
Rotile pivotante acoperite cu cauciuc sau poliuretan |  | 4 rotile, cel puțin 2 cu frână
Ø minim 120 mm
Rafturi perforate |  | minim 4
Raft la bază solid din oțel galvanizat sau inox |  | minim 1
Încărcătura totală suportată |  | cel puțin 400 Kg
Dimensiuni |  | 150 x 60 x 200 cm, ±10 cm

## 17
Dulap mobil cu rafturi pentru stocare obiecte parafarmaceutice - 1 Buc.
Cod | Anexa 17
Descriere | Dulap mobil cu rafturi pentru stocarea obiectelor parafarmaceutice
Parametru |  | Specificație
Carcasa de bază |  | inox sau aluminiu
Rotile pivotante acoperite cu cauciuc sau poliuretan |  | 4 rotile, cel puțin 2 cu frână
Ø minim 120 mm
Dulap divizat în 2 compartimente |  | cu posibilitatea de instalare și ajustare rafturi pe ambele compartimente
Sistem pentru stocare catetere |  | minim 2, echipate cu cârlige sau elemente de fixare
Rafturi reglabile |  | minim 5
Ușă de tip roletă |  | cu contabalansare sau mecanism ce asigură o închedere/deschidere ușoară
Mânere de transport |  | minim 2
Dimensiuni |  | 100 x 70 x 200 cm, ±10 cm

## 18
Dulap mobil cu boxe pentru stocare catetere - 1 Buc.
Cod | Anexa 18
Descriere | Dulap mobil echipat cu boxe pentru stocarea obiectelor parafarmaceutice și a cateterelor destinate intervențiilor chirurgicale
Parametru |  | Specificație
Carcasa de bază |  | inox sau aluminiu
Rotile pivotante acoperite cu cauciuc sau poliuretan |  | 4 rotile, cel puțin 2 cu frână
Ø minim 120 mm
Dulap divizat în 2 compartimente |  | cu posibilitatea de instalare și ajustare raft pe înălțime
Boxe pentru stocare catetere |  | minim 2, capacitate de stocare cel puțin în 2 rânduri pentru fiecare boxă
Rafturi reglabile |  | minim 1
Ușă de tip roletă |  | cu contabalansare sau mecanism ce asigură o închedere/deschidere ușoară
Mânere de transport |  | minim 2
Dimensiuni |  | 100 x 70 x 200 cm, ±10 cm