## Lot.1 Scaun pentru sala de ope
Lot.1 Scaun pentru sala de operatie cu rotile
Specificația tehnică solicitată de către autoritatea contractană |  |  | Specificația tehnică ofertată de operatorul economic (se va completa obligatoriu) | poză simbol
Descriere | Taburet medical cu tapițerie lavabilă, cu rotile pentru aplicări de pansamente de durată
Modelul articolului
Parametru |  | Specificație
Structura suprafeței de suport |  | metal rzistent la dezinfectanți chimici
Suport pentru spate |  | da
Suport pentru maini(chirurg/operator) |  | da, cu posibilitate de regulare a înălțimii
Diametrul suprafeței de suport |  | Ø, minim 30 cm
Ajustare înălțime |  | 55 - 65 cm, ±1 cm
Baza din aluminiu |  | minim 5 rotile
Cu rotire la 360˚ |  | da

## Lot.2 Brancarda sanitara (car
Lot.2 Brancarda sanitara (caracteristici avansate)
Specificația tehnică solicitată de autoritatea contractantă |  |  | Specificația tehnică ofertată de operatorul economic (se va completa obligatoriu) | poză simbol
Descriere | Brancardă destinată pentru transportarea pacienților
Modelul articolului
Parametru |  | Specificație
Tip |  | hidraulic
Secțiuni |  | ≥ 3
Poziționare | Tredelinburg cu ajutorul unui amortiztor | ≥ 12 grade
| Antitredelinburg cu ajutorul unui amortiztor | ≥ 12 grade
Spătarul reglabil cu ajutorul unui amortizator cu gaz |  | ≥ 80 grade
Control manual |  | da, din ambele părți
Transparență la razele x-ray (radiografie, brac C) |  | da
Nișe pentru casete x-ray |  | minim 3 buc.
Reglabilă pe înălțime |  | 55 - 80 cm
Bare laterale, pliabile |  | da
Roți | Diametru | ≥ 15 cm
| Frine cu blocare centrală la toate 4 roți | da
| Posibilitatea de blocare a direcției roților | da
Material |  | oțel inox vopsit electrostatic
Sarcina maximă |  | ≥ 230 kg
Dimensiuni |  | ≥ 200 x 75 cm
Mînere pentru transportarea brancardei |  | da
Saltea, rezistentă la prelucrare și apă |  | da, detașabilă
Suport pentru balon de oxigen |  | da
Să fie dotată cu rotile/bamper de protecție în toate patru colțuri pentru evitarea lovirii de perete |  | da

## Lot.3 Paravan cu fixare de tav
Lot.3 Paravan cu fixare de tavan
Specificația tehnică solicitată de autoritatea contractantă |  |  | Specificația tehnică ofertată de operatorul economic (se va completa obligatoriu)
Descriere | Paravan destinat pentru sali de terapie intensiva, cu fixare de tavan. Cu bara de mișcare a paravanului în forma de „L” sau „U”, lavabil, antibacterial, antistatic și rezistent la foc, fără să-și modifice forma după spălare. |  |  | poză simbol
Modelul articolului
Parametru |  | Specificație
Tip material |  | poliester
Înălțime paravan |  | 200 cm ± 10 cm
Lățime paravan |  | ajustabilă 150 - 400 ± 50 cm
Spațiu liber între podea și paravan |  | 30 ± 10 cm
Proprietăți ale paravanului |  | Strat hidrofob/lavabil
Antibacterial
Antistatic
Rezistent la foc
Carcasa de bază |  | metal cu suprafață rezistentă la dezinfectanți
Tip șină montată pe tavan |  | formă de L sau U
Sistem de desprindere rapidă |  | da
Posibilitate de curățare la |  | 60-80°C, pentru dezinfectare
Culori |  | alb
Set de 2 draperii |  | da

## Lot.4 Troleu transport endosc.
Lot.4 Troleu pentru transportarea endoscoapelor flexibile
Specificația tehnică solicitată de autoritatea contractantă |  |  | Specificația tehnică ofertată de operatorul economic (se va completa obligatoriu)
Descriere | Troleu destinat pentru transportarea endoscoapelor flexibile, cu 4 boxe |  |  | poză simbol
Modelul articolului
Parametru |  | Specificație
Capacitatea de transportare |  | 4 endoscoape
Boxe/conteinere hermetice |  | da, rezistente la soluții dezinfectante utilizate în instituție
Carcasa rezistentă la corozie, uzură și soluții de dezinfectare |  | da
Capacitatea de încărcare totală |  | min. 40 kg
Dimensiuni fizice |  | 570x960x1090 ± 25 mm
Diametrul roților |  | min. 75 mm
Roți cu frînă |  | da

## Lot.5 Canapea extensibilă
Lot.5 Canapea extensibilă
Denumirea mobilierului | Specificația tehnică solicitată de autoritatea contractantă | Specificația tehnică ofertată de operatorul economic (se va completa obligatoriu)
poză simbol
Modelul articolului
Canapea extensibilă | Tip: Сanapea extensibilă cu 3 locuri Material: Stofă, Spumă, Metal, Placaj, Lemn masiv de pin Umplutură Spumă Culoarea la alegerea autorității contractante. Caracteristici: Fără spațiu depozitare. Dimensiune după asamblare: Lățime: 181 cm Înălțime: 81 cm Adâncime: 91 cm Înălțime șezutului: 36 cm Adâncime șezutului: 54 cm Suprafaţă extinsă: Lățime: 108 cm, Lungime: 180 cm Dimensiune înainte de asamblat: Lățime: 109 cm, Lungime: 183 cm, Înălțime: 16 cm