## Transf 1000 si 630
Anexa 2 la CS _______/23
Lista cu cantitățile de lucrări №2
Reparația a transformatoarelor 6/0,4 kV din cadrul blocului energetic nr.3 și de uz general conform rezultatelor măsurărilor
Обоснование расчета сметы: Прейскурант №7. Оптовые цены на ремонт трансформаторов и реакторов", г. Кишинев, 1998г. Текущие цены на материальные ресурсы.
Nr.d/o | Simbol norme | Denumirea lucrărilor | Unitate de masură | Cantitate
Трансформаторы трехфазные двухобмоточные до 10 кВ, переключемые без возбуждения, c перемоткой
| Lucrări | Трансформатор 630 кВА
1 | 0101011401 | Трансформатор трехфазный двухобмоточный нпряжением до 10 кВ, переключаемый без возбуждения, ПБВ | шт. | 1
2 | 0103010603 | Восстановление витков обмоток. Обмотки класса НН напряжением до 1 кВ, внутренний диаметр обмотки 160 мм | виток | 180
3 | 0103020901 | Восстановление витков обмоток. Обмотки класса ВН напряжением свыше 1 кВ, внутренний диаметр обмотки до 300 мм | 10 виток | 545
4 | 0104010105 | Переизолировка обмоточного провода сечением cвыше 40 мм² НН | 1000 м | 1.35
5 | 0104010104 | Переизолировка обмоточного провода сечением cвыше 30 мм² ВН | 1000 м | 1.51
6 | 0104020201 | Переизолировка проводов отводов.Удаление старой изоляции. Наложение новой изоляции. | 10м | 1
7 | 0105010401 | Изготовление главной изоляции. | комплект | 1
8 | 0106140201 | Расширитель трансформатора без пленочной защиты масла диаметром от 200 мм до 500 мм | шт. | 1
9 | 0106020101 | Ремонт вводов | шт. | 7
10 | 0106220101 | Ремонт бака трансформатора | шт. | 1
11 | 0109030101 | Испытание трансформатора до 10 кВ | шт. | 1
Итого
| Приказ №52 от 30.03.2023 | Всего Работа с к=4,07
| Оук.,п.3 | к=1,2 за работу в условиях электростанции
| Materiale | Inclusiv:
1 |  | Комплект резиновых прокладок | комплект | 1
2 |  | Провод обмоточный алюминиевый | кг | 102
3 |  | Метизы | кг | 5.3
4 |  | Припой ПОС | кг | 0.2
5 |  | Кабель гибкий | м | 10
6 |  | Бумага кабельная | кг | 15
7 |  | Лакоткань | м | 7.3
8 |  | Эмаль ПФ-115 | кг | 4
9 |  | Электрокартон | кг | 13.5
10 |  | Лента киперная | м | 220
11 |  | Лак МЛ-92 | кг | 3
12 |  | Растворитель | л | 3
13 |  | Кислород | баллон | 0.6
14 |  | Ветошь | кг | 3.5
15 |  | Электроды | кг | 0.9
Итого Материалов
|  | Транспортные расходы | 5%
Всего Материалы
|  | Электроэнергия для технологических нужд (Цена 1 кВт*ч - согласно решения АНРЭ) | кВт*ч | 990
Трансформатор 630 кВА без НДС
TVA
Total cu TVA
| Lucrări | Трансформатор 1000 кВА
1 | 0101011601 | Трансформатор трехфазный двухобмоточный нпряжением до 10 кВ, переключаемый без возбуждения, ПБВ, 1 группа сложности | шт. | 1
2 | 0103010603 | Восстановление витков обмоток. Обмотки класса НН напряжением до 1 кВ, внутренний диаметр обмотки 160 мм | виток | 215
3 | 0103021001 | Восстановление витков обмоток. Обмотки класса ВН напряжением свыше 1 кВ, внутренний диаметр обмотки свыше 300 мм | 10 виток | 1185
4 | 0104010105 | Переизолировка обмоточного провода сечением cвыше 40 мм² НН | 1000 м | 1.45
5 | 0104010104 | Переизолировка обмоточного провода сечением cвыше 30 мм² ВН | 1000 м | 1.75
6 | 0104020201 | Переизолировка проводов отводов.Удаление старой изоляции. Наложение новой изоляции. | 10м | 1 |  | #REF!
7 | 0105010501 | Изготовление главной изоляции. | комплект | 1
8 | 0106140201 | Расширитель трансформатора без пленочной защиты масла диаметром до 500 мм | шт. | 1 | #REF! |  | #REF!
9 | 0106020101 | Ремонт вводов | шт. | 7
10 | 0106220201 | Ремонт бака трансформатора | шт. | 1
11 | 0109030101 | Испытание трансформатора до 10 кВ | шт. | 1
Итого
| Приказ №52 от 30.03.2023 | Всего Работа с к=4,07
| Оук.,п.3 | к=1,2 за работу в условиях электростанции
| Materiale | Inclusiv:
1 |  | Комплект резиновых прокладок | комплект | 1
2 |  | Провод обмоточный алюминиевый | кг | 160
3 |  | Метизы | кг | 5.3
4 |  | Припой ПОС | кг | 0.2
5 |  | Кабель гибкий | м | 10
6 |  | Бумага кабельная | кг | 26
7 |  | Лакоткань | м | 8.9
8 |  | Эмаль ПФ-115 | кг | 5
9 |  | Электрокартон | кг | 13.5
10 |  | Лента киперная | м | 220
11 |  | Лак МЛ-92 | кг | 5
12 |  | Растворитель | л | 3.5
13 |  | Кислород | баллон | 0.6
14 |  | Ветошь | кг | 4
15 |  | Электроды | кг | 1.1
Итого Материалов
|  | Транспортные расходы | 5%
Всего Материалы
|  | Электроэнергия для технологических нужд (Цена 1 кВт*ч - согласно решения АНРЭ) | кВт*ч | 990
Трансформатор 1000 кВА без НДС
TVA
Total cu TVA
ВСЕГО, Трансформаторы блока №3, лей без НДС
НДС
Всего, лей с НДС
#REF!
[5 empty] | #REF! |  | #REF!
#REF!
[5 empty] | #REF! |  | #REF!
#REF!
#REF!
#REF!
#REF!
#REF!
#REF!
[6 empty] | #REF! |  | #REF!
[5 empty] | #REF! |  |  | #REF!
#REF!
#REF!
#REF!
#REF!
[5 empty] | #REF! | #REF!