## 1
Masa de lucru - 1 Buc.
Cod | Anexa 1
Descriere | Masă din inox cu rebord, poliță inferioară și uși batante, specializată pentru depozitarea obiectelor parafarmaceutice și suprafață pentru manipulări
Parametru |  | Specificație
Structura carcasei și a suprafețelor |  | inox
Blatul mesei |  | cu rebord pe partea posterioară
Sub blatul mesei |  | dulap cu 2 uși
Uși batante |  | cu mânere de deschidere
Interiorul dulapului |  | minim 1 raft reglabil
Picioare de suport |  | minim 4, cu reglare de nivel
Dimensiuni |  | 90 x 70 x 85 cm, ±10 cm
Echivalent modelului atașat

## 2
Masă de manipulații pacienți - din inox cu sertar - 66 Buc.
Cod | Anexa 2
Descriere | Măsuță specializată pentru manipulații cu medicamente și pansamente dotată cu sertar
Parametru |  | Specificație
Structura carcasei și a suprafețelor |  | inox
Rafturi |  | minim 2
Bariere de protecție în 3 părți pe ambele rafturi
Sertar sub primul raft |  | fixat pe rulmenți sau șine glisante pe bile
Mâner de deschidere
Rotile |  | 4 rotile, minim 2 cu frână | Echivalent modelului atașat
Dimensiuni masă |  | 65 x 40 x 90 cm, ±5 cm

## 3
Masă pentru instrumente - 5 Buc.
Cod | Anexa 3
Descriere | Masă cu rotile pentru instrumente și/sau analize, confecționat din inox, cu sertat, rafturi și bol pentru deșeuri medicale
Parametru |  | Specificație
Structura carcasei și a suprafețelor |  | inox
Rafturi |  | minim 2
balustrade pe 3 laturi ale rafturilor
Bol pentru deșeuri medicale |  | da
Sertar |  | dimensiuni: 60 x 40 x 9 cm, ± 5 cm
Rotile |  | 4 rotile, 2 cu frână
Ø minim 100 mm
Dimensiuni |  | 60 x 40 x 80 cm, ±5 cm
Echivalent modelului atașat

## 4
Stativ - 64 Buc.
Cod | Anexa 4
Descriere | Stativ pentru perfuzii destinat pentru suportul soluțiilor medicamentoase administrate la pacient
Parametru |  | Specificație
Structura carcasei |  | oțel inoxidabil
Înălțime reglabilă, de la podea cel puțin |  | 160 - 220 cm
Cârlige de suport pentru soluțiile perfuzabile |  | minim 4
din inox
Rotile |  | minim 5, 2 cu frână
Ø minim 50 mm
Echivalent modelului atașat

## 5
Dulap pentru medicamente - 20 Buc.
Cod | Anexa 5
Descriere | Dulap cu rafturi pentru stocarea medicametelor, cu lacăt
Parametru |  | Specificație
Carcasa de bază din oțel |  | metal vopsit pe suprafață în culoare alb
Picioare de suport |  | 4 picioare, reglabile
Rafturi reglabile |  | minim 4
Uși exterioare | 2 uși | cu lacăt
| pe perimetru | metal vopsit pe suprafață în culoare alb
| pe mijloc | sticla securizată
Mînere de deschidere |  | la fiecare ușă
Dimensiuni |  | 120 x 45 x 200 cm, ±5 cm
Echivalent modelului atașat

## 6
Cărucior pentru resurcitare - 7 Buc.
Cod | Anexa 6
Descriere | Cărucior crash cart pentru acordare ajutor medical de urgenta, dotat cu roți, sertare cu lacăt, stativ de perfuzii, suport defibrilator
Parametru |  | Specificație
Carcasa de bază |  | oțel sau aluminiu
Structura suprafețelor |  | plastic finisat
Rotile |  | 4 rotile , 2 cu frână
Ø minim 100 mm
Suport perfuzii |  | da
Suport butelie de oxigen |  | da
Mâner pentru transport |  | da
Suport pentru fixare defibrilator |  | da
Sertare |  | minim 4, cu lacăt central
Recipient deșeuri cu capac |  | partea laterală
Dimensiuni |  | 80 x 60 x 100 cm, ±10 cm
Echivalent modelului atașat

## 7
Noptieră pentru pacient - 30 Buc.
Cod | Anexa 7
Descriere | Noptieră cu raft și dulap pe rotile, destinată depozițării obiectelor personale ale pacientului
Parametru |  | Specificație
Structura carcasei |  | Construcție metalică vopsită sau plastic rezistent la raze ultraviolete
Compartiment dulap |  | despărțit prin raft orizontal
Încărcătura minimă suportată de raft - minim 10 Kg
Usă batantă pe balamale |  | cu sistem de fixare a închiderii pe baza de magnet sau soluție alternativă
cu mâner
Suprafață |  | Lavabilă, rezistentă la dezinfectanți | Echivalent modelului atașat
Roți pentru mobilitate |  | minim 4
Dimensiuni |  | 35 x 40 x 75 cm, ± 5 cm

## 8
Cărucior medical cu sertare (posibilitatea de a fi încuiat) - 15 Buc.
Cod | Anexa 8
Descriere | Cărucior pentru acordarea ajutorului medical de urgență cu 5 sertare pentru stocarea medicamentelor și a seturilor de resuscitare cardio pulmonară
Parametru |  | Specificație
Carcasa de bază |  | aluminiu și/sau oțel inoxidabil
Blatul mesei |  | Plastic ABS, grosime minim 5mm
Rotile |  | 4 rotile , 2 cu frână
Ø minim 125 mm
Protecție antișoc la cele 4 colțuri |  | da
Suport butelie de oxigen |  | da
Mâner pentru manevrare |  | da
Suport din ABS pentru cateter si sonda |  | da
Sertare |  | minim 5, cu mâner și lacăt central
Cu amortizoare de deschidere/închidere lentă
|  | Cu compartimente de divizare | Echivalent modelului atașat
Coș deșeuri de 10 litri |  | partea laterală
Dimensiuni |  | 80 x 65 x 100 cm, ±5 cm

## 9
Dulap pentru parafarmaceutice din mental - 24 Buc.
Cod | Anexa 9
Descriere | Dulap din metal vopsit pe suprafață în culoare alb cu uși și rafturi pentru stocarea obiectelor parafarmaceutice
Parametru |  | Specificație
Carcasa de bază |  | metal vopsit pe suprafață în culoare alb
Rafturi reglabile |  | minim 4
Uși | minim 2 uși | din metal vopsit pe suprafață în culoare alb
| cu mânere | da
| uși care se încuie | da
Picioare de suport |  | 4 picioare, reglabile
Dimensiuni |  | 70 x 30 x 165 cm, ±5 cm
Echivalent modelului atașat

## 10
Scaun pentru sala de operatie cu rotile - 52 Buc.
Cod | Anexa 10
Descriere | Taburet medical cu rotile pentru aplicări de pansamente de durată
Parametru |  | Specificație
Structura suprafeței de suport |  | inox, minimum AISI 304
Diametrul suprafeței de suport |  | Ø, minim 32 cm
Ajustare înălțime |  | 50 - 60 cm, ±3 cm
Baza din plastic sau aluminiu |  | minim 5 rotile
Echivalent modelului atașat

## 11
Troleu pentru dispozitive medicale - 15 Buc.
Cod | Anexa 11
Descriere | Troleu specializat pentru transportul dispozitivelor medicale
Parametru |  | Specificație
Structura carcasei și a suprafețelor |  | inox sau metal vopsit
Dotări |  | echipat cu minim 5 prize electrice și cel puțin 5 m de fir cu fișă Shucko
Rafturi |  | minim 2
Capacitate de încărcare: minim 30 Kg
Bază cărucior |  | Capacitate totală de suport încărcătură: minim 60 Kg
4 rotile, minim 2 cu frână
Dimensiuni troleu |  | 70 x 70 x 95 cm, ±5 cm
Echivalent modelului atașat

## 12
Paravane medicale pentru delimitarea pacientilor - 48 Buc. |  |  | Echivalent modelului atașat
Cod | Anexa 12
Descriere | Paravane medicale destinat delimitării zonei între paturi
Parametru |  | Specificație
Structura perdea |  | poliester cu acoperire impermiabilă
Culoare |  | albastru deschis
Perdea dotată cu inele pentru a aluneca ușor |  | da
Dimensiuni |  | 220 x 180 cm, ±5 cm

## 13
Măsuță medicală cu 2 rafturi - 22 Buc.
Cod | Anexa 13
Descriere | Masă specializată din inox pentru instrumente chirurgicale
Parametru |  | Specificație
Structura carcasei și a suprafețelor |  | inox
Rafturi |  | minim 2
sarcina suportată de raft: minim 10 Kg
Mâner pentru transportare |  | da
Rotile |  | 4 rotile
Dimensiuni |  | 70 x 45 x 85 cm, ±5 cm
Echivalent modelului atașat

## 14
Măsuță pentru instrumente sterile tip Mayo - 15 Buc.
Cod | Anexa 14
Descriere | Destinată a fi utilizată în sălile de interveții chirurgicale ale Blocului Operator
Parametru |  | Specificație
Structură carcasă |  | oțel inoxidabil
Înălțime reglabilă cu fixare |  | de la 95 la 125 cm, ±5 cm
Sarcina maximă de încarcare |  | minim 10 Kg
Rotirea suprafeței de lucru |  | ± 35 ⁰
Rotile pentru manevrare |  | minim 4, cel puțin 2 cu frână
Ø minim 50 mm
Dimensiuni suprafață de lucru |  | Lungime - 50 cm Lățime - 70 cm
Echivalent modelului atașat

## 15
Dulap consumabile - 15 Buc.
Cod | Anexa 15
Descriere | Dulap din inox cu uși și rafturi pentru stocarea obiectelor consumabilelor
Parametru |  | Specificație
Carcasa de bază |  | inox
Rafturi reglabile |  | minim 4
Uși | 2 uși cu mânere | inox
| uși care se încuie | da
Picioare de suport |  | 4 picioare, reglabile
Dimensiuni |  | 100 x 40 x 170 cm, ±5 cm
Echivalent modelului atașat

## 16
Masă instrumente sterile tip Bobrov - 15 Buc.
Cod | Anexa 16
Descriere | Masă specializată pentru pregătirea instrumentarului chirugical cât și pentru păstrarea acestora în stare sterilă
Parametru |  | Specificație
Structura carcasei și a suprafețelor |  | oțel înoxidabil cel puțin AISI 304
grosime material cel puțin 2mm
Suprafață blat |  | Lustruită până la oglingă
Sarcina suportată de masă |  | minim 100 Kg
Calitate și standarde |  | Îmbinări sudate - calitate superioară
Întărire picioare pe 3 laturi
Picioare de suport |  | 4 picioare, reglabile
Dimensiuni |  | 190 x 60 x 85 cm, ±5 cm
Echivalent modelului atașat

## 17
Troleu deșeuri pe roți - 20 Buc.
Cod | Anexa 17
Descriere | Troleu pentru colectare deșeuri medicale, cu structură pliabilă și roți pentru manevrare
Parametru |  | Specificație
Structura carcasei |  | oțel inoxidabil
Mecanism de fixare sac deșeuri |  | Pliabil
Construcție tubulară netedă
suport pentru fundul sacului
Rotile |  | cel puțin 4 cu frână, Ø minim 50 mm
Sarcina maximă de încărcare |  | minim 15 Kg
Dimensiuni |  | 40 x 40 x 80 cm, ±5 cm
Echivalent modelului atașat

## 18
Stilaj pentru încălțăminte - 3 Buc.
Cod | Anexa 18
Descriere | Stilaj tip cuier pentru stocare încălțăminte
Parametru |  | Specificație
Structură carcasă |  | metal vopsit
Nivele de stocare |  | minim 4
Cuiere pe fiecare nivel |  | minim 6, duble în formă de "V" cu acces pe fiecare parte a stilajului
Vârf cuiere |  | acoperit cu plastic sau cauciuc
Picioare reglabile |  | minim 4
Culoare vopsea |  | gri
Echivalent modelului atașat

## 19
Scărița cu 2 trepte - 15 Buc. |  |  | Echivalent modelului atașat
Cod | Anexa 19
Descriere | Scărița pentru sala de operație, cromată cu 2 trepte
Parametru |  | Specificație
Carcasă |  | metal cromat
Material treaptă |  | plastic
înălțime totală |  | cel puțin 40 cm
Construcție |  | demontabilă
Dimensiuni treaptă |  | 40 x 25 cm, ±5 cm

## 20
Troleu pentru albituri pe roți - 20 Buc.
Cod | Anexa 20
Descriere | Troleu pentru colectare și transportare albituri
Parametru |  | Specificație
Structura carcasă |  | inox
Material container |  | impermiabil
Sarcina maximă de încărcare |  | minim 80 Kg
Rotile |  | cel puțin 4 cu frână, Ø minim 150 mm
|  | Cu bamper de protecție în 4 colțuri | Echivalent modelului atașat
Dimensiuni |  | 100 x 60 x 100 cm, ±10 cm

## 21
Echivalent modelului atașat
Suport cu bol pentru deșeuri medicale - 30 Buc.
Cod | Anexa 21
Descriere | Suport cu bol pentru deșeuri medicale utilizat în sălile de intervenții chirurgicale
Parametru |  | Specificație
Carcasă și suprafețe |  | inox
Bol detașabil |  | pentru descărcare și sterilizare
Bol |  | Ø minim 35 cm
Volum, minim 5 litri
Înălțime (podea - suport bol) |  | Reglabilă sau fixă
în diapazonul 70-120 cm
Bază metalică |  | pe 5 roți
Dimensiuni |  | 100 x 70 x 175 cm, ±5 cm

## 22
Scaun rotativ cu 5 roți rotative - 45 Buc.
Cod | Anexa 22
Descriere | Scaun medical cu rotile și cilindru pneumatic pentru reglarea înălțimii
Parametru |  | Specificație
Structura carcasei |  | inox
Suprafața de suport | acoperire | poliuretan fără suture
| diametru | Ø, minim 35 cm
Ajustabil pe înălțime |  | cel puțin 60 cm
Inel fixat pe baza rotilelor |  | da
Baza rotile |  | echipat cu minim 5 rotile, Ø retile cel puțin 50mm
Sarcina de suport |  | minim 120 Kg
Echivalent modelului atașat

## 23
Troleu pentru transportarea casoletelor - 12 Buc.
Cod | Anexa 23
Descriere | Troleu specializat din inox pentru transportarea casoletelor / instrumentelor chirurgicale
Parametru |  | Specificație
Structura carcasei și a suprafețelor |  | inox
Rafturi |  | minim 2, cu margină ce împiedică căderea obiectelor de pe suprafață
sarcina suportată de raft: minim 100 Kg
Rotile |  | 4 rotile, 2 cu frână
Ø minim 50 mm
Dimensiuni |  | 115 x 70 x 100 cm, ±5 cm
Echivalent modelului atașat

## 24
Raft medical - 15 Buc.
Cod | Anexa 24
Descriere | Structură cu rafturi din inox pentru stocarea consumabilelor, obiectelor parafarmaceutice, dispozitive medicale
Parametru |  | Specificație
Carcasa |  | inox
Picioare de suport |  | 4 picioare
Rafturi |  | încărcătură raft: minim 80 Kg
minim 4
Rafturi reglabile pe înălțime |  | da
Dimensiuni |  | 100 x 70 x 175 cm, ±5 cm
Echivalent modelului atașat

## 25
Anexa 25
25. | Pat/ slider pentru transferul lateral al pacientului | Material- Plastic Demensiunile - aproximativ190x65cm |  | Cantitatea 4

## 26
Anexa 26
26. | Foaie pentru transfer pacient, | 8 manere laterale 2 manere frontale mari Benzi cu banda din nylon de inalta rezistenta Suport de incarcare pana la 230 de kilograme Material fara latex. |  | Cantitatea 12