## REPETAT
Nr.Lot I | Nr.Lot II | Denumirea lot | Denumirea poziție | Specificație Tehnică | Unitatea de măsura | Prețul estimativ cu TVA | IMSP INSTITUTUL DE CARDIOLOGIE | IMSP INSTITUTUL DE MEDICINA URGENTA | IMSP INSTITUTUL ONCOLOGIC | IMSP SPITALUL CLINIC MUNICIPAL ARHANGHELUL MIHAIL | IMSP SPITALUL CLINIC REPUBLICAN TIMOFEI MOSNEAGA | Cantitatea Totală | Suma cu TVA | Valoarea estimată
2.1 | 1 | 2 Instrumente pentru intervenții chirurgicale laparoscopice | 2.1 Aparat(stepler) pentru sutura mecanica, liniara, endoscopic, reincarcabil tip analog EndoGIA -6cm | Aparat pentru sutura mecanica liniara,diam.-12mm, lungime-min 6cm, , cu mecanizm de rotire si indoire pina la unghi de 45, a cartusului de sutura in 6 rînduri de 60mm. Cu posibilitatea de a se roti sub unghi 45. Steril. Reincarcabil min 25 ori.Universal(utilizabil) pentru cartuse de lungimi 30-45-60 mm | Bucată | 3155.4431 |  |  |  | 3 |  | 3 | 9466.3292 | 7888.61
2.2 | 1 | 2 Instrumente pentru intervenții chirurgicale laparoscopice | 2.2 Cartuș pentru aparat de sutura mecanică, liniară, roticulator, endoscopic , tip EndoGIA curbat, 30mm. Vascular/medie | cartuș pentru aparat de sutură mecanică,liniar,roticulator, lungime - 30 mm, vascular/medie, 6 rînduri de clame de diferite inaltimi (min 3 valori in diapazonul 2-0-3.0 mm) cu dispozitivul de tăiere încorporat.Cu varful inclinat si ghidul tubulat atasabil. | Bucată | 5276.51 |  |  |  | 2 |  | 2 | 10553.02 | 8794.19
2.3 | 1 | 2 Instrumente pentru intervenții chirurgicale laparoscopice | 2.3 Cartuș pentru aparat de sutura mecanică, liniară, roticulator, endoscopic , tip EndoGIA curbat, 30mm. Vascular | cartuș pentru aparat de sutură mecanică,liniar,roticulator, lungime - 30 mm, vascular, 6 rînduri de clame 2-0 cu dispozitivul de tăiere încorporat.Cu varful inclinat si ghidul tubulat atasabil. | Bucată | 5446.9599 |  |  |  | 3 |  | 3 | 16340.8796 | 13617.4
2.4 | 1 | 2 Instrumente pentru intervenții chirurgicale laparoscopice | 2.4 Cartuș pentru aparat de sutura mecanică, liniară, roticulator, endoscopic , tip EndoGIA curbat, 45mm. Vascular | cartuș pentru aparat de sutură mecanică,liniar,roticulator, lungime - 45 mm, vascular, 6 rînduri de clame 2-0 cu dispozitivul de tăiere încorporat.Cu varful inclinat si ghidul tubulat atasabil. | Bucată | 5414.4545 |  |  |  | 3 |  | 3 | 16243.3635 | 13536.14
4 | 2 | 4 Aparat(stepler) pentru sutura circulara (EEA – en dto-end anastomosis diametru 25-26mm). Tehnologie tip Seria DST sau echivalentul | 4 Aparat(stepler) pentru sutura circulara (EEA – en dto-end anastomosis diametru 25-26mm). Tehnologie tip Seria DST sau echivalentul | plaseaza doua randuri circulare decalate de agrafe asezate concentric pentru crearea unei anastomozei intre doua organe cavitare. Agrafe confectionate din firul de profilul dreptunghiular a sectiunii transversale p/u o inchidere ferma la plasare si formarea unei anastomoze sigure. diametrul- 25-26 mm, cu clame titan h-4.8-5.2mm, cu tehnologie Seria DST, cu dispozitiv tăiere încorporat. Cu capul foldabil pentru extragerea atraumatica a instrumentului. (Coviden/Medtronic cod EEA25 sau echivalentul) | Bucată | 7981.274 |  |  |  | 5 |  | 5 | 39906.3701 | 33255.31
5 | 3 | 5 Aparat (stepler) pentru sutura circulara (EEA – end to-end anastomosis diametru 29-31mm). Tehnologie tip Seria DST sau echivalentul | 5 Aparat (stepler) pentru sutura circulara (EEA – end to-end anastomosis diametru 29-31mm). Tehnologie tip Seria DST sau echivalentul | plaseaza doua randuri circulare decalate de agrafe asezate concentric pentru crearea unei anastomozei intre doua organe cavitare. Agrafe confectionate din firul de profilul dreptunghiular a sectiunii transversale p/u o inchidere ferma la plasare si formarea unei anastomoze sigure. Diametrul 29-31 mm, cu clame titan h-4.8-5.2mm, cu tehnologie Seria DST , cu dispozitiv tăiere încorporat. Cu capul foldabil pentru extragerea atraumatica a instrumentului. (Coviden/Medtronic cod EEA31 sau echivalentul) | Bucată | 8238.0902 |  |  |  | 10 |  | 10 | 82380.9025 | 68650.76
6 | 4 | 6 Aparat (stepler) pentru sutura circulara (EEA – end to-end anastomosis diametru 28mm). Tehnologie tip Seria DST sau echivalentul | 6 Aparat (stepler) pentru sutura circulara (EEA – end to-end anastomosis diametru 28mm). Tehnologie tip Seria DST sau echivalentul | plaseaza doua randuri circulare decalate de agrafe asezate concentric pentru crearea unei anastomozei intre doua organe cavitare. Agrafe confectionate din firul de profilul dreptunghiular a sectiunii transversale p/u o inchidere ferma la plasare si formarea unei anastomoze sigure. Diametrul 28-29 mm, cu clame titan h-4.8mm, cu tehnologie Seria DST, cu dispozitiv tăiere încorporat. Cu capul foldabil pentru extragerea atraumatica a instrumentului (Coviden/Medtronic cod EEA28 sau echivalentul) | Bucată | 8316.8406 |  |  |  | 10 |  | 10 | 83168.4061 | 69307.01
8 | 5 | 8. Aparat(stepler) pentru sutura mecanica liniara, reincarcabil, de unica folosinta, tip TA seria DST(30mm) | 8. Aparat(stepler) pentru sutura mecanica liniara, reincarcabil, de unica folosinta, tip TA seria DST(30mm) | Aparat(stepler) pentru sutura mecanica, liniara, reincarcabil, Tip TA 30mm, pentru cartuș lungime 30mm, de unică folosință. Cu tehnologie tip tip DST (Clame confectionate din firul de profilul dreptunghiular a sectiunii transversale p/u o inchidere ferma la plasare si formarea unei anastomozei sigure) . | Bucată | 9191.3 |  |  | 50 |  | 11 | 61 | 560669.3 | 467224.42
9 | 5 | 9 Cartuș pentru aparat de sutura mecanică, liniara tip TA Premium 30 x 4,7- 4,8mm. | 9 Cartuș pentru aparat de sutura mecanică, liniara tip TA Premium 30 x 4,7- 4,8mm. | Cartuș pentru aparat de sutura mecanică, liniara cu tehnologie tip TA, lungimea 30mm, cu clame titan h-4,7-4,8mm. Steril. Unică folosință. Cu tehnologie tip DCT (Clame confectionate din firul de profilul dreptunghiular a sectiunii transversale p/u o inchidere ferma la plasare si formarea unei anastomozei sigure) . | Bucată | 2343.4192 |  |  | 100 |  | 22 | 122 | 285897.1429 | 238247.62
12.1 | 6 | 12 Instrumente pentru intervenții chirurgicale deschise. | 12.1 Aparat(stepler) pentru sutura mecanica, liniara, reincarcabil, unică folosință(60mm-3,8mm). Tehnologie tip GIA Seria DST. | aparat(stepler) pentru sutura mecanica liniara. Bransa de lucru lungime 60 mm, pentru cartuș cu clame titan h -3,8-3,85mm. Cu tehnologie Seria DST, deSteril. Unică folosință. Pentru intervenții chirurgicale deschise. Steril. Unică folosință. *Certificat CE sau declaratiție de conformitate în funcție de evaluarea conformității cu anexele corespunzătoare pentru produsul oferit – valabil - copie confirmată prin semnătura şi ştampila Participantului. *Certificat ISO 13485 pentru produsul oferit – valabil - copie confirmată prin semnătura şi ştampila Participantului. *Catalogul producătorului/prospecte/documente tehnice, pe suport hîrtie și în format electronic obligatoriu, cu indicarea/marcarea numarului de referinta/modelul articolului atribuit numarului de lot oferit. * În ofertă se va indica codul produsului oferit pentru a putea fi identificat conform catalogului prezentat. * Termen de garanție minim 12 luni de la livrarea bunului. | Bucată | 1749.6571 |  |  | 50 |  |  | 50 | 87482.8571 | 72902.39
12.2 | 6 | 12 Instrumente pentru intervenții chirurgicale deschise. | 12.2 Cartuș pentru aparat de sutura mecanică, liniara- operatii deschise (55-60mmx 3,8mm). Tehnologie tip GIA Seria DST. | Cartuș pentru aparat de sutura mecanică, liniar operatii deschise lungime 55mm-60mm, cu clame titan h-3,8mm. Cu tehnologie tip GIA Seria DST, cu dispozitiv tăiere încorporat. Steril. Unică folosință. *Certificat CE sau declaratiție de conformitate în funcție de evaluarea conformității cu anexele corespunzătoare pentru produsul oferit – valabil - copie confirmată prin semnătura şi ştampila Participantului. *Certificat ISO 13485 pentru produsul oferit – valabil - copie confirmată prin semnătura şi ştampila Participantului. *Catalogul producătorului/prospecte/documente tehnice, pe suport hîrtie și în format electronic obligatoriu, cu indicarea/marcarea numarului de referinta/modelul articolului atribuit numarului de lot oferit. * În ofertă se va indica codul produsului oferit pentru a putea fi identificat conform catalogului prezentat. * Termen de garanție minim 12 luni de la livrarea bunului. | Bucată | 1039 |  |  | 150 |  |  | 150 | 155850 | 129875
17 | 7 | Aparat(stepler) pentru sutura circulara (EEA – end-to-end anastomosis diametru 25-26 mm). Tehnologie tip Seria DST. | Aparat(stepler) pentru sutura circulara (EEA – end-to-end anastomosis diametru 25-26 mm). Tehnologie tip Seria DST. | Plasează doua randuri circulare decalate de agrafe asezate concentric pentru crearea unei anastomozei intre doua organe cavitare. Agrafe confectionate din firul de profilul dreptunghiular a sectiunii transversale p/u o inchidere ferma la plasare si formarea unei anastomoze sigure. diametrul- 25-26 mm, cu clame titan h-4,5-4.8mm, cu tehnologie Seria DST , cu dispozitiv tăiere încorporat. Cu capul foldabil pentru extragerea atraumatica a instrumentului. | Bucată | 9000 |  |  | 150 |  |  | 150 | 1350000 | 1125000
18 | 8 | Aparat(stepler) pentru sutura circulara (EEA – end-to-end anastomosis diametru 28-29mm). Tehnologie tip Seria DST. | Aparat(stepler) pentru sutura circulara (EEA – end-to-end anastomosis diametru 28-29mm). Tehnologie tip Seria DST. | Plasează doua randuri circulare decalate de agrafe asezate concentric pentru crearea unei anastomozei intre doua organe cavitare. Agrafe confectionate din firul de profilul dreptunghiular a sectiunii transversale p/u o inchidere ferma la plasare si formarea unei anastomoze sigure. diametrul- 28-29 mm, cu clame titan h-4.8mm, cu tehnologie Seria DST , cu dispozitiv tăiere încorporat. Cu capul foldabil pentru extragerea atraumatica a instrumentului. | Bucată | 9000 |  |  | 350 |  |  | 350 | 3150000 | 2625000
19 | 9 | Aparat(stepler) pentru sutura circulara (EEA – end-to-end anastomosis diametru 31-32 mm). Tehnologie tip Seria DST. | Aparat(stepler) pentru sutura circulara (EEA – end-to-end anastomosis diametru 31-32 mm). Tehnologie tip Seria DST. | Plasează doua randuri circulare decalate de agrafe asezate concentric pentru crearea unei anastomozei intre doua organe cavitare. Agrafe confectionate din firul de profilul dreptunghiular a sectiunii transversale p/u o inchidere ferma la plasare si formarea unei anastomoze sigure. diametrul- 31-32 mm, cu clame titan h-4.8-5.0mm, cu tehnologie Seria DST , cu dispozitiv tăiere încorporat. Cu capul foldabil pentru extragerea atraumatica a instrumentului. | Bucată | 9000 |  |  | 350 |  |  | 350 | 3150000 | 2625000
20 | 10 | Aparat(stepler) pentru sutura mecanica, liniara, reincarcabil, lungimea 60mm. Tehnologie tip Tri-staple | Aparat(stepler) pentru sutura mecanica, liniara, reincarcabil, lungimea 60mm. Tehnologie tip Tri-staple | Aparat(stepler) pentru sutura mecanica liniara. Bransa de lucru lungime 60 samm, cu cartuș de 6 randuri de clame titan de diferite inaltimi min 3 valori in diapazonul 4.0-5.0 mm sau 3.0-4.0 mm la alegerea. Steril. Reincarcabil. Pentru intervenții chirurgicale deschise. | Bucată | 5000 |  |  | 6 |  |  | 6 | 30000 | 25000
22 | 10 | Cartuș pentru aparat de sutura mecanică, liniara- operatii deschise lungimea 60mm. Tehnologie tip Tri-staple. | Cartuș pentru aparat de sutura mecanică, liniara- operatii deschise lungimea 60mm. Tehnologie tip Tri-staple. | Cartuș pentru aparat de sutura mecanică, liniar operatii deschise lungime 60 mm, cu 6 randuri cu clame titan de diferite inaltimi min 3 valori in diapazonul 4-0-5.0 mm sau 3-0-4.0 mm la alegerea. Cu dispozitiv de tăiere încorporat. Steril. Unică folosință. Compatibil cu stapler respectiv de aceeasi lungime | Bucată | 2500 |  |  | 200 |  |  | 200 | 500000 | 416666.67
26 | 11 | Aparat de sutură circulară, curbat,(EEA – end-to-end anastomosis) 23-25 | Aparat de sutură circulară, curbat,(EEA – end-to-end anastomosis) 23-25 | Aparat de sutură circulară, curbat,(EEA – end-to-end anastomosis), de unică folosință, steril, cu diametrul de tăiere de până la 14-15,3 mm, diametru capului 23-25 mm, Scoabe plasate in 3 rânduri p/u o închidere ferma la plasare si formarea unei anastomoze sigure, prezența unei ferestre cu marcaj pentru alinierea cu indicatorul de culoare, înălțimea scoabei nu mai puțin de 4 mm, materialul scoabei - titan. | Bucată | 460 |  |  | 200 |  |  | 200 | 92000 | 76666.67
27 | 12 | Aparat de sutură circulară, curbat,(EEA – end-to-end anastomosis) 28-29 | Aparat de sutură circulară, curbat,(EEA – end-to-end anastomosis) 28-29 | Aparat de sutură circulară, curbat,(EEA – end-to-end anastomosis), de unică folosință, steril, cu diametrul de tăiere de până la 19-20 mm, diametru capului 28-29 mm, scoabe plasate in 3 rânduri p/u o închidere ferma la plasare si formarea unei anastomoze sigure, prezența unei ferestre cu marcaj pentru alinierea cu indicatorul de culoare, înălțimea scoabei nu mai puțin de 4 mm, materialul scoabei - titan. | Bucată | 460 |  |  | 400 |  |  | 400 | 184000 | 153333.34
28 | 13 | Aparat de sutură circulară, curbat,(EEA – end-to-end anastomosis) 31-32 | Aparat de sutură circulară, curbat,(EEA – end-to-end anastomosis) 31-32 | Aparat de sutură circulară, curbat,(EEA – end-to-end anastomosis), de unică folosință, steril, cu diametrul de tăiere de până la 21-22 mm, diametru capului 31-32 mm, scoabe plasate in 3 rânduri p/u o închidere ferma la plasare si formarea unei anastomoze sigure, prezența unei ferestre cu marcaj pentru alinierea cu indicatorul de culoare, înălțimea scoabei nu mai puțin de 4 mm, materialul scoabei - titan. | Bucată | 460 |  |  | 500 |  |  | 500 | 230000 | 191666.67
29 | 14 | Cartușe pt stapler liniar (30 mm) | Cartușe pt stapler liniar (30 mm) | Casete (cartușe, cartridge) pentru aparat chirurgical de sutură mecanică liniară de multiplă utilizare de 30 mm, pentru waston sau se va oferi un aparat de sutură gratis | Bucată | 355 |  | 50 |  |  |  | 50 | 17750 | 14791.67
30 | 15 | Cartușe pt stapler liniar (60 mm) | Cartușe pt stapler liniar (60 mm) | Casete (cartușe, cartridge) pentru aparat chirurgical de sutură mecanică liniară de multiplă utilizare de 60 mm, pentru waston sau se va oferi un aparat de sutură gratis | Bucată | 355 |  | 140 |  |  |  | 140 | 49700 | 41416.67
42 | 16 | Clipatoare pentru clipse LT-100 | Clipatoare pentru clipse LT-100 | Clip-aplicator pentru clipuri din titan de marimea small. Fabricate din otel inoxidabil. Lungimea aplicatorului: 20 cm. marcate cu culori diferite (la fel ca culoarea cartuselor) pentru identificare mai usoara. Marimea falcilor 0.59-0.75 mm | Bucată | 3000 | 5 |  |  |  |  | 5 | 15000 | 12500
45 | 16 | Clipse LT-100 | Clipse LT-100 | Clipse din titan, marimea small (echivalent LT-100), in cartus cate 6 clipse. Culoarea cartuselor diferita, pentru identificare mai usoara. Clipurile sa fie compatibile cu clip-aplicatoarele existente in institutie: cu marimea falcilor 0.59-0.75 mm si lungimea 20 cm | Bucată | 5 | 6000 |  |  |  |  | 6000 | 30000 | 25000
43 | 17 | Clipatoare pentru clipse LT-200 | Clipatoare pentru clipse LT-200 | Clip-aplicator pentru clipuri din titan de marimea medium. Fabricate din otel inoxidabil. Lungimea aplicatorului: 20 cm. marcate cu culori diferite (la fel ca culoarea cartuselor) pentru identificare mai usoara. Marimea falcilor 0.84-1.00 mm | Bucată | 3000 | 5 |  |  |  |  | 5 | 15000 | 12500
46 | 17 | Clipse LT-200 | Clipse LT-200 | Clipse din titan, marimea medium (echivalent LT-200), in cartus cate 6 clipse. Culoarea cartuselor diferita, pentru identificare mai usoara. Clipurile sa fie compatibile cu clip-aplicatoarele existente in institutie: cu marimea falcilor 0.84-1.00 mm si lungimea 20 cm | Bucată | 5 | 6000 |  |  |  |  | 6000 | 30000 | 25000
29 | 18 | Cartușe pt stapler liniar (30 mm) | Cartușe pt stapler liniar (30 mm) | Casete (cartușe, cartridge) pentru aparat chirurgical de sutură mecanică liniară de multiplă utilizare de 30 mm | Bucată | 355 |  |  | 400 |  |  | 400 | 142000 | 118333.34
| 18 | Aparat(stepler) pentru sutura mecanica, liniara, reincarcabil, lungimea 30mm. Tehnologie tip Tri-staple | Aparat(stepler) pentru sutura mecanica, liniara, reincarcabil, lungimea 30mm. Tehnologie tip Tri-staple | Aparat(stepler) pentru sutura mecanica liniara. Bransa de lucru lungime 30 mm, cu cartuș de 6 randuri de clame titan de diferite inaltimi min 3 valori in diapazonul 4.0-5.0 mm sau 3.0-4.0 mm la alegerea. Steril. Reincarcabil. Pentru intervenții chirurgicale deschise. | Bucată | 5000 |  |  | 6 |  |  | 6 | 30000 | 25000
32 | 19 | Clipuri din titan sterile medium large cu 6 clipaplicatoare laparoscopice 33cm.Medium Large | Clipuri din titan sterile medium large cu 6 clipaplicatoare laparoscopice 33cm.Medium Large | Medium Large 10 mm.; Suprafata interna cu canale transversale ,pentru fixarea sigura şi atraumatica în aplicator. Firul din titan de forma inimii în secţiune . Aplicator cu şanturi pentru fixarea sigură a clipului, fără zimţi de fixare. | Bucata | 36 |  |  |  |  | 10600 | 10600 | 381600 | 318000
[13 empty] | 0 | 8954173.88