## Лист14
Necesitățile la utilaj tehnologic pe anul 2020 pentru publicare
Denumirea | Cantitatea | Preț fără TVA | Specificația tehnică
Lotul 1 |  | 24500
Dulap frigider cu o ușă gr.20, gr.26, gr. 62 | 3 |  | Dulap frigorific profesional cu 1 usa, Volum 500-600 l, culoare albă, cu blocare si 4 polițe reglabile. Controlul digital al temperaturii.Sistema de racire cu ventilator. Piciorușe reglabile pe înălțime, Temperatura maximă a mediului ambiant 32° C.Izolație de protecție compactă de 40-60mm. Temperatura de la 0...+7° C Dimensiuni interioare cu aproximație 650-680x500-550x1630-1860 mm. Dimensiuni exterioare cu aproximație 750-800x700-750x1870-2100 mm .Garanția minim 3 ani din momentrul livrării la sediul instituțiilor conform repartizării secției materiale cu. OE va instala frigiderelor. Să aibă certificat de conformitate
Lotul 2 |  | 6667
Frigider cu congelator jos | 1 |  | Frigider cu congelator jos, 4 rafturi din sticlă în frigider , 4 rafturi pe ușă din plastic, 3 sertare din plastic, două uși deschiderea ambele părți, Dimensiuni cu aproximație: înălțime 201 cm, lățime 60 cm, adăncime 65 cm, culoare alb, greutate cu aproximație 72,0kg Volumul congelatorului cu aproximație 94 litri, 2 camere, 2 compresoare, agent frigorific R600A, dezghețarea prin picurare, consum energetic cu aproximație 237 kW/an, puterea de congelare cu aproximație 7-8 kg/zi, gestionare electronică, cu iluminare. Garanția minim 3 ani din momentrul livrării la sediul instituțiilor conform repartizării secției materiale . OE va instala frigiderul Să aibă certificat de conformitate
Lotul 3 |  | 21700
Dulap de copt cu 2 secții gr.52, | 1 |  | Interiorul secțiilor acoperite cu inox.Încălzitoare tubulare electrice confecționate din inox. Dimensiuni de gabarit cu aproximație 1080x680x1700 mm. Dimensiuni interne cu aproximație 690x570x370 mm. Putere nominală cu aproximație 9,6-10,0 kWt Tensiune nominală – 380V. În complet cu 6 tave de copt din inox cu adăncimea 660x530x50mm. Dotat cu regulator de temperature aproximativ +50…+300. Cu poliță jos din oțel inoxidabil . Dotat cu convecție. Garanția minim 3 ani din momentrul livrării la sediul instituțiilor conform repartizării secției materiale cu. OE va instala dulapul de copt Să aibă certificat de conformitate
Lotul 4 |  | 29200
Dulap de copt cu 3 secții gr.119 | 1 |  | Dulap de copt acoperit din inox cu 3 secții. Interiorul secțiilor acoperit cu inox cu încălzitoare tubulare electrice confecționate din inox. Dimensiuni de gabarit cu aproximație 1390-1400x870-900x1800-1850 mm. Dimensiuni interne 980-1000x740-760x250-260 mm. putere normală - 20,16-20,2 kwt, tensiune normală 380 V, în complet cu 6 tave de copt din inox cu adîncimea 50-55 mm, dotat cu regulator de temperatură +50...300, Garanția minim 3 ani din momentrul livrării la sediul instituțiilor conform repartizării secției materiale cu. OE va instala dulapul de copt Să aibă certificat de conformitate
Lotul 5 |  | 66700
Mașină de tăiat legumele la bucătărie gr.87 gr.119, gr.157, gr.164, gr.215 | 5 |  | Robot/mașină de tăiat legume. Putere nominală 1 kWt. Dotată aproximativ cu 9 tipuri de tăiere. Tensiune nominală– 380V/3N/50Hz. Dimensiuni de gabarit cu aproximație 490-500x300-350 x720-750. Greutate nu mai mult de 33-35 kg Productivitate la taierea felii cartofi 8-10mm cu aproximație 250-350kg/ora La razuirea cartofilor (piure) aproximativ 500– 600 kg/ora Garanția minimă 24 luni din momentul instalării, livrarea conform repartizării secției materiale. OE va instala utilajul tehnologic. Să aibă certificat de conformitate
Lotul 6 |  | 25000
Plită electrică 4 ochi cu rolă gr.85, gr.215 | 2 |  | Plită electrică industrială cu 4 ochiuri cu rolă și parțial acoperită cu oțel inoxidabil, capacitatea cu aproximație 15,0/380 kwt, gabaritele cu aproximație 970-990x840-870x830-850, suprafața de lucru a ochiului de plită cu aproximație 415x295 mm. Temperatura maximă aproximativ 400 C și a rolei 280-300 C. dimensiunile aproximative ale rolei 500-550x600-640x320-360, dotată cu 4 ochiuri de plită și 4 tave din inox adîncimea tavei 50-55 mm.Garanția minimă 3 ani din momentul instalării, livrarea conform repartizării secției materiale. OE va instala utilajul tehnologic. Să aibă certificat de conformitate
Lotul 7 |  | 16667
Mixter pentru aluat gr.87 | 1 |  | Malaxor spiral profesional. Masina de aluat cu motor puternic.Cu lanț de acționare și centuri. Carcasă metalică cu acoperire durabilă . Bol aproximativ 20,0L din oțel inoxidabil ø 36 x 20 (h) cm .Axa și spirala din oțel inoxidabil .Viteze spirală cu aproximație 110 și 240 rpm .Vitezele bolului aproximativ 10 & 20 RPM . Max. cantitate de făină: 8-10 kg. Max. cantitate de aluat: 13-14 kg (aluat de pâine). Min. cantitate de aluat: 6 kg. Protector metalic de protecție. Cu întrerupător de siguranță . Stă pe patru picioare de cauciuc .Usor de curatat . Greutate netă aproximativ 88- 92 kg . Dimensiuni aproximative: W420-430 x D670-680 x H850-860 mm 230V / 50Hz / 1 Faza 1100 W . Garanție minimă 3 ani din momentul livrării la sediul instituțiilor conform repartizării secției materiale.OE va instala utilajul. Să aibă certificat de conformitate
Lotul 8 |  | 21000
Fierbător electric industrial 100 l gr.143, 119 | 2 |  | Fierbator electric industrial din inox.Productivitate minim 100 l/oră.Volum fierbator 10-15 l.Putere nominală aproximativ– 12 kWt.Tensiune nominală 380V.Dimensiuni de gabarit cu aproximație 430-460x360-400x780-820. În complect cu stația de comandă. Greutate cu aproximație 30– 35 kg. Garanție minim 3 ani, livrare la sediul instituțiilor conform repartizării secției materiale. OE va instala utilajul.Să aibă certificat de conformitate
Lotul 9 |  | 58333
Cuptor electric pe aburi din inox 7 tave gr.158 | 1 |  | Cuptor profesionist pe aburi. Capacitate pentru 7 tave x 1/1 GN. Cu protecție împotriva apei gran nu mai puțin de IPX3. 10kW, control mecanic,carcasă din oțel inoxidabil, ușă și cameră interioară cu colțuri rotunjite. Echipat cu 2 ventilatoare. Termostat reglabil de la 0 ° C la 275-280 ° C.Dotat cu Indicatori de temperatură. Cu iluminare în camera interioară . Stă pe 4 picioare reglabile pe înălțime. Greutate netă aproximativ 96,4-100 kg Dimensiuni cu aproximație H900-940 x B900-930 x D800-850 mm .380/400V / 50Hz / 3 Faza 8400 W . Garanția minimum 3 ani din momentul livrării la sediul instituțiilor. Operatorul economic va instala utilajul Să aibă certificat de conformitate
Total |  | 263100
Să aibă certificat de conformitate
La necesitate operatorul economic va deconecta și evacua utilajul vechi, fiecare unitate de utilaj tehnologic va fi conectat la rețelele electrice cu utilizarea cablului electric din contul operatorului economic de la unitatea de utilaj pînă la cutia de distribuire, inclusiv pînă la panoul central de distribuire cu includerea tuturor accesoriilor necesare (întrerupător diferențial, demaror magnetic etc.) Livrarea și Instalarea și conectarea corespunzătoare la fiecare instituție în parte. Totul din contul operatorului economic, conform cerințelor și normelor în vigoare. În urma examinării situației la fața locului, operatorul economic va constata necesitatea reînoirii rețelelor electrice conform necesităților de utilizare a utilajului propus pentru conectare, îndeplinește lucrările de transportare, montare și dare în exploatare a utilajului și rețelelor electrice. Totodată, utilizând accesoriile necesare, conectarea se va face și la rețelele de apeduct, canalizare, ventilare, conform destinației utilajului, din contul operatorului economic. Termenul de garanție a utilajului propus va fi nu mai puțin de 3 ani inclusiv să efectueze deservirea tehnică pe parcursul termenului de garanție a utilajului livrat din contul operatorului economic conform pașaportului tehnic al producătorului.