## Sheet1
Element încălzitor
Descriere |  | Element încălzitor transformă energia electrică în căldură și este utilizat pentru a încălzi lichide și gaze
Parametrul |  | Specificația
Compatibilitate cu dispozitivul aflat in dotare |  | distilatorul АЭ-25, TZMOI Tiumenschii zavod meditinscogo oborudovaniea instrumentov, anul producerii 2010
Încălzitorul sa fie analogic cu codul produsului 160.02.000 |  | da
Materialul |  | otel inox
Puterea |  | 3kW
Tensiune de lucru |  | 220V
Diametrul tubului de încălzire |  | 8 mm
Filetul bucsei pentru instalare |  | М14 х 1,5
Filetul tijelor de contact |  | М3
Dimensiuni | Lungime | min. 192 mm
| Lățime | min. 57 mm
| Adâncime | min. 38 mm
Elemente de fixare pentru fiecare incălzitor (garnitura din silicon, șaibă, piuliță) |  | da