## Лист4
Necesitatea materialelor de construcție pentru Istituțiile de Învațămînt subordonate DETS sectorul Buiucani pentru anul 2020 (pentru COP)
Denumire | Un.mas. | cantitate | Sumă fără TVA | Specificațiile Tehnice
Lot 1 |  |  | 180834
Linoleum (lățimea 3 m) | m.p. | 2080 |  | Linoleum 2,7 mm pentru uz casnic cu rezistenta sporita pentru orice tip de incaperi. Lațimea ruloului 3 metri, rezistență medie la mobilier cu role și la mobilier cu picioare, desenul parchet culoarea maro deschis. Livrarea conform repartizării secției materiale pănă la depozitul instituțiilor
Linoleum (lățimea 2,5 m) | m.p. | 90 |  | Linoleum 2,7 mm pentru uz casnic cu rezistenta sporita pentru orice tip de incaperi. Latimea ruloului 2,5 metri, rezistență medie la mobilier cu role și la mobilier cu picioare, desenul parchet culoarea maro deschis. Livrarea conform repartizării secției materiale pănă la depozitul instituțiilor
Lot 2 |  |  | 20000
Ușă în grupă , cafeniu-deschis Gr.110 | buc. | 2 |  | Uşă interior (cu sticlă) de culoare cafenie-deschisă L- 900 mm h-2100 mm. Livrarea conform repartizării secției materiale pănă la depozitul instituției
Ușă în grupă, cafeniu-deschis Sc.pr. A.Ursu | buc. | 3 |  | Uşă interior culoare alba L- 800 mm h- 2100 mm , deschiderea pe ambele părți. Livrarea conform repartizării secției materiale pînă la depozitul instituției.
Uşă interior Gr.20 | buc. | 6 |  | Uşă interior de culoare cafenie-deschisă L- 900 mm h-2100 mm Uşă interior înfundată de culoare albă L- 900 mm h-2100 mm , deschiderea pe ambele părți. Livrarea conform repartizării secției materiale pănă la depozitul instituției
Ușă metal exterior | buc. | 1 |  | Ușă metal exterior lat.=1.10m,h=2m, deschiderea dreapta exterior) cafeniu închis. Livrarea conform repartizării secției materiale pănă la depozitul instituției
Lot 3 |  |  | 8100
Cadă emailată Gr.nr.52 | buc. | 2 |  | Cadă emailată pentru baie,material- otel , culoare alba, forma dreptunghiulara 170cmx70cm. Livrarea conform repartizării secției materiale pănă la depozitiul instituției
Scaun WC pentru maturi | buc. | 1 |  | Closet WC din faianță de podea cu rezervuar de apă montat pe vas,pt maturi. Livrarea conform repartizării secției materiale pănă la depozitul instituției
Scaun WC pentru copii | buc. | 3 |  | Closet WC din faianță de podea cu rezervuar de apă montat pe vas,pt copii. Livrarea conform repartizării secției materiale pănă la depozitiul instituțiilor
Lot 4 |  |  | 25000
Teracotă | m.p. | 180 |  | Teracotă mat bej deschis 30x30 cm pentru podea. Livrarea conform repartizării secției materiale pănă la depozitiul instituțiilor
Adeziv pentru gresie și faianţă | sac | 82 |  | Adeziv pentru gresie și faianţă pentru lucrări la interior şi exterior în saci de hîrtie 25 kg. Livrarea conform repartizării secției materiale pănă la depozitul instituțiilor
Lot 5 |  |  | 20416
Tapete venil 1,06x10,0m Gr.186 | rulou | 15 |  | Tapete venil lăţimea 1,06x10 metri culoare albastru deschis, să se prezinte monste pentru a alege. Livrarea conform repartizării secției materiale pănă la depozitul instituțiilor
Tapete venil 1,06x10m Gr.186- 15r., Gr.62-5 r., Gr.26-15r. | buc. | 35 |  | Tapete venil lăţimea 1,06x10 metri culoare bej deschis să se prezinte monstre pentru alegere. Livrarea conform repartizării secției materiale pănă la depozitul instituțiilor.
Tapete venil 1,06x10m Gr.186 | buc. | 30 |  | Tapete venil lăţimea 1,06x10 metri culoare verde deschis să se prezinte monste pentru a alege. Livrarea conform repartizării secției materiale pănă la depozitul instituțiilor
Clei universal incolor 0,25lit | buc. | 30 |  | Clei universal incolor 0,25lit. Livrarea conform repartizării secției materiale pănă la depozitul instituțiilor
Clei PVA 1lit | buc. | 10 |  | Clei PVA volum 1 litru. Livrarea conform repartizării secției materiale pănă la depozitul instituțiilor
Lot 6 |  |  | 867
Spumă pt uși/ferestre | buc. | 13 |  | Spumă poliuretanică de montaj 814/658 ml. Livrarea conform repartizării secției materiale pănă la depozitul instituțiilor
Lot 7 |  |  | 18850
Nisip în tone | tone | 10 |  | Nisip fără ambalaj. Livrarea conform repartizării secției materiale pănă la depozitul instituțiilor
Nisip în saci | sac | 460 |  | Nisip în saci de polietilenă volum 25 kg. Livrarea conform repartizării secției materiale pănă la depozitul instituțiilor
Var stins uscat | sac | 51 |  | Var stins uscat pentru lucrarile de constructie de culoare albă, calitate superioară în saci de hîrtie 20 kg. Livrarea conform repartizării secției materiale pănă la depozitul instituțiilor
Ciment | sac | 108 |  | Ciment pentru beton super dur M-500 în saci de hîrtie 40kg. Livrarea conform repartizării secției materiale pănă la depozitiul institușiilor
Lot 8 |  |  | 7910
Amorsă-grunt | buc. | 18 |  | Amorsă-grund universală pentru vopsirea acrilică de grunduire pentru lucrări de exterior şi interior culoare albă în căldare volum 10 kg. Livrarea conform repartizării secției materiale pănă la depozitul instituțiilor
Amestec uscat | sac | 86 |  | Amestec uscat universal Knauf ROTBAN pe bază de ipsos pentru lucrări la interior în saci de hîrtie 30 kg. Livrarea conform repartizării secției materiale pănă la depozitul instituțiilor
Amestec uscat de finisare | sac | 5 |  | Amestec uscat universal Vetonit în saci 25-30 kg. Livrarea conform repartizării secției materiale pănă la depozitul instituțiilor
Amestec uscat de finisare | sac | 8 |  | Amestec uscat de finisare Finish de calitate superioară pe bază de ipsos Knauf FINISH în saci de hîrtie de 10 kg . Livrarea conform repartizării secției materiale pănă la depozitul instituțiilor
Amestec pu nivelare | sac | 10 |  | Amestec pentru nivelarea suprafețelor universal 25kg. Livrarea conform repartizării secției materiale pănă la depozitul instituțiilor.
Lot 9 |  |  | 18542
Vopsea lavabilă interior ECO 14kg | căldare | 80 |  | Vopsea lavabilă interioară Euroton ECO pentru lucrări la interior, de culoare albă (se colorează) în căldare de 14 kg, luciul mat, capacitate ideală de acoperire. Livrarea conform repartizării secției materiale pănă la depozitiul instituțiilor
Vopsea lavabilă exterior ECO 14 kg | căldare | 9 |  | Vopsea lavabilă Euroton ECO pentru lucrări la exterior, de culoare albă (se colorează) în căldare de 14 kg, luciul mat, capacitate ideală de acoperire. Livrarea conform repartizării secției materiale pănă la depozitul instituțiilor
Lot 10 |  |  | 81896
Vopsea email supermail de culoare albă | buc. | 237 |  | Vopsea email Supermail pentru lemn, metal și beton de culoare albă vie durabilă în timp în cutii de metal 2,5-2,7 kg. Lucrări interior și exterior. Livrarea conform repartizării secției materiale pănă la depozitul instituțiilor
Vopsea email supermail de culoare neagră | buc. | 3 |  | Vopsea email Supermail pentru lemn, metal și beton de culoare neagră durabilă în timp în cutii de metal 2,5-2,7 kg. Lucrări interior și exterior. Livrarea conform repartizării secției materiale pănă la depozitul instituțiilor
Vopsea email supermail de culoare verde | buc. | 123 |  | Vopsea email Supermail pentru lemn, metal și beton de culoare verde vie durabilă în timp în cutii de metal 2,5-2,7 kg. Lucrări interior și exterior. Livrarea conform repartizării secției materiale pănă la depozitul instituțiilor
Vopsea email supermail de culoare sură | buc. | 24 |  | Vopsea email Supermail pentru lemn, metal și beton de culoare sură vie durabilă în timp în cutii de metal 2,5-2,7 kg. Lucrări interior și exterior. Livrarea conform repartizării secției materiale pănă la depozitul instituțiilor
Vopsea email supermail de culoare galbenă | buc. | 75 |  | Vopsea email Supermail pentru lemn, metal și beton de culoare galbenă durabilă în timp în cutii de metal 2,5-2,7 kg. Lucrări interior și exterior. Livrarea conform repartizării secției materiale pănă la depozitul instituțiilor
Vopsea email supermail de culoare mov | buc. | 7 |  | Vopsea email Supermail pentru lemn, metal și beton de culoare mov vie durabilă în timp în cutii de metal 2,5-2,7 kg. Lucrări interior și exterior. Livrarea conform repartizării secției materiale pănă la depozitul instituțiilor
Vopsea email supermail de culoare roșie | buc. | 58 |  | Vopsea email Supermail pentru lemn, metal și beton de culoare roșie durabilă în timp în cutii de metal 2,5-2,7 kg. Lucrări interior și exterior. Livrarea conform repartizării secției materiale pănă la depozitul instituțiilor
Vopsea email supermail de culoare albastră vie | buc. | 83 |  | Vopsea email Supermail pentru lemn, metal și beton de culoare verde vie durabilă în timp în cutii de metal 2,5-2,7 kg. Lucrări interior și exterior. Livrarea conform repartizării secției materiale pănă la depozitiul institușiilor
Vopsea email supermail de culoare azurie | buc. | 27 |  | Vopsea email Supermail pentru lemn, metal și beton de culoare azurie vie durabilă în timp în cutii de metal 2,5-2,7 kg. Lucrări interior și exterior. Livrarea conform repartizării secției materiale pănă la depozitul instituțiilor
Vopsea email supermail de culoare cafenie vie | buc. | 107 |  | Vopsea email Supermail pentru lemn, metal și beton de culoare cafenie vie să nu fie foarte deschisă durabilă în timp în cutii de metal 2,5-2,7 kg. Lucrări interior și exterior. Livrarea conform repartizării secției materiale pănă la depozitul instituțiilor
Dizolvant | buc. | 257 |  | Dizolvant 647 Standart 0.9ml. Livrarea conform repartizării secției materiale pănă la depozitul instituțiilor
Lot 11 |  |  | 4750
Şpaclu 45cm | buc. | 10 |  | Șpaclu din inox 45 cm, cu mîner din plastic .Livrarea conform repartizării secției materiale pănă la depozitul instituțiilor
Şpaclu 10cm | buc. | 10 |  | Șpaclu din inox 10 cm, cu mîner din plastic. Livrarea conform repartizării secției materiale pănă la depozitul instituțiilor
Rulou pentru vopsit 230 cm | buc. | 15 |  | Rulou pentru vopsele lavabule, lungimea cu miner 350mm, lungimea fir 20mm.,lungimea rolei 230 cm. Material rolulou vopsit policarbonat. Livrarea conform repartizării secției materiale pănă la depozitul instituțiilor
Rulou pentru vopsit 180 cm | buc. | 15 |  | Rulou pentru vopsele lavabule, lungimea cu miner 350mm, lungimea fir 20mm.,lungimea rolei 180 cm. Material rolulou vopsit policarbonat. Livrarea conform repartizării secției materiale pănă la depozitul instituțiilor
Perie pt vopsea 40mm | buc. | 101 |  | Pensulă plată cu mîner pentru vopsea 40 mm cu miner din lemn. Livrarea conform repartizării secției materiale pănă la depozitul instituțiilor
Perie pt vopsea 70mm | buc. | 90 |  | Pensulă plată cu mîner pentru vopsea 70 mm cu miner din lemn. Livrarea conform repartizării secției materiale pănă la depozitul instituțiilor
Perie mare pt var | buc. | 38 |  | Perie pentru var cu mîner din lemn 30 x 140mm. Livrarea conform repartizării secției materiale pănă la depozitiul instituțiilor
Lot 12 |  |  | 667
Plasă pt gard (12x12 h-1m,L=10) | m.p. | 10 |  | Plasă sudată zincată pentru gard , 12x12 h-1m., L-10m. Livrarea conform repartizării secției materiale pănă la depozitul instituției
Lot 13 |  |  | 917
Scară dublă din metal | buc. | 1 |  | Scară dublă din aluminiu cu 7-8 trepte, înnălțimea ,aproximativă , de 1,5 - 1,6 m. Livrarea conform repartizării secției materiale pînă la depozitul instituției
Lot 14 |  |  | 208
Foaie de najdac mășcată ruloane 5M | rulou | 3 |  | Foaie de najdac mășcată ruloane 5M. Livrarea conform repartizării secției materiale pănă la depozitiul instituțiilor
Foaie de najdac măruntă ruloane 5M | rulou | 2 |  | Foaie de najdac măruntă ruloane 5M. Livrarea conform repartizării secției materiale pînă la depozitul instituției
Lot 15 |  |  | 14000
Scîndură pt construcție d.40 mm | m.cub | 4 |  | Scîndură pt construcție d.40 mm. Livrarea conform repartizării secției materiale pănă la depozitiul instituției. Livrarea conform repartizării secției materiale pînă la depozitul instituției
Lot 16 |  |  | 8333
Robinet pemtru bucătărie | buc. | 10 |  | Robinet pentru bucătărie, montat pe spălător, din alamă sanitară, culoare cromată, finisaj lucios lungimea 250 mm, înălțimea 125-150 mm, acționare monocomandă pentru apă caldă și rece. Livrarea conform repartizării secției materiale pînă la depozitul instituției
Robinet pentru baie | buc. | 10 |  | Robinet pentru baie, montaj pe perete, material alamă sanitară, culoare cromată, finisaj lucios, lungimea 158 mm.înălțimea 90 mm., acțiune monocomandă pentru apă caldă și apă rece. Livrarea conform repartizării secției materiale pînă la depozitul instituției.
TOTAL suma fără TVA |  |  | 411290
La solicitare se vor prezenta monstre de dorit la tapete de mai multe desene și nuanțe
Tipurile și culorile de uși, tapete, teracotă și linoleum se indică în anexa nr.1