## Sheet1
Anexa nr.22
la Documentația standard nr._____
din “____” ________ 20___
Specificația tehnică
[Acest tabel va fi completat de către ofertant în coloanele 2, 3, 4, 6, 7, iar de către autoritatea contractantă – în coloanele 1, 5,]
Numărul procedurii de achiziție______________din_________
Obiectul de achiziției:______________
Denumirea bunurilor/serviciilor | Denumirea modelului bunului/serviciului | Ţara de origine | Produ-cătorul | Specificarea tehnică deplină solicitată de către autoritatea contractantă | Specificarea tehnică deplină propusă de către ofertant | Standarde de referinţă
1 | 2 | 3 | 4 | 5 | 6 | 7
Bunuri
Lotul 6 - Elemente de tâmplărie unitatea militară Căușeni
Ferestre din PVC din 5 camere, 2 sticle (4-16-4)mm, 4S, profil armat tip "U" cu grosimea de cel putin 1,2mm, culoare interior –alb, nr. de deschideri inchideri min. 10000 cicluri; oscilobatante (swing-out), montate in conformitate cu CP C04.08:2015, inclusiv Plasa anti-insecte, inclusiv demontare tâmplăriei vechi și montarea celei noi;
1500 x 1480 - 8 buc;
1700 x 1750 - 6 buc
1950 x 1950 - 1 buc
Glafuri din aluminiu 20 cm
Pervazuri din mase plastice 40 cm lățime
Uși PVC
2200 x 1970 - 6 buc
Uși exterioare PVC
2200 x 1900 - 1 buc
2200 x 900 - 3 buc
Uși interioare MDF
2100 x 900 - 25 buc
Total Lot 6