## Sheet1
Anexa nr.22
la Documentația standard nr._____
din “____” ________ 20___
Specificația tehnică
[Acest tabel va fi completat de către ofertant în coloanele 2, 3, 4, 6, 7, iar de către autoritatea contractantă – în coloanele 1, 5,]
Numărul procedurii de achiziție______________din_________
Obiectul de achiziției:______________
Denumirea bunurilor/serviciilor | Denumirea modelului bunului/serviciului | Ţara de origine | Produ-cătorul | Specificarea tehnică deplină solicitată de către autoritatea contractantă | Specificarea tehnică deplină propusă de către ofertant | Standarde de referinţă
1 | 2 | 3 | 4 | 5 | 6 | 7
Bunuri
Lotul 13 - Cazan/Centrala termică unitatea militară Cahul
mun. Cahul, str. Mihai Viteazul, nr.2
Cazan pe combustibil solid 50 KW MAKTEK, sau analogic după parametri tehnici
Tip - combustibil solid
Materialul - oțel
Puterea nominală - minim 50 kW
Alimentare cu combustibil automat
Tipul ventilatorului cazanului - de suflare
Suprafața maximă încălzită - min 600m2
Combustibil - pelete/brichete, lemn, cărbune
Volumul de apă din cazan - min. 110 litri
Cazan pe combustibil solid MAKTEK 22kw, sau analogic după parametri tehnici
Tip - combustibil solid
Materialul - oțel
Puterea nominală - minim 22 kW
Alimentare cu combustibil automat
Tipul ventilatorului cazanului - de suflare
Suprafața maximă încălzită - min 200m2
Combustibil - pelete/brichete, lemn, cărbune
Volumul de apă din cazan - min. 75 litri
Total Lot 13