## Baia TM142
Nr. d/o | Dnumirea | U/M | Cantitatea | Preț unitar fără TVA | Preț unitar inclusiv TVA | Suma fără TVA | Suma inclusiv TVA
LOT 5. Tâmplărie (Regiment de Stat Major)
1 | Uși din PVC de intrare completate cu lacăte (10 buc) | m2 | 29.8
2,70 x 1,50 m (4 buc)
2,35 x 1,05 (1 buc)
1,95 x 0,70 (1 buc)
1,95 x 0,75 (1 buc)
2,40 x 1,20 (2 buc)
2,40 x 1,00 (1 buc)
2 | Ferestre PVC (6 buc) cu 5 camere, 2 sticle (4-16-4)mm, 4S, profil armat tip "U" cu grosimea de cel putin 1,2mm, oscilobatante (pliante, swing-out), montate in conformitate cu CP C04.08:2015, inclusiv plasa anti-insecte. | m2 | 17.85
1,95 x 1,95 m (1 buc), Schița Tip 1 ,Sticla reflată
2,00 x 1,00 m (2 buc), Schița Tip 2, Sticla reflată
1,75 x 1,70 m (3 buc), Schița Tip 3, Sticla transparentă
0,60 x 1,70 m (1 buc), Schița Tip 4, Sticla transparentă
- Culoarea albă
- nr. de deschideri inchideri min. 10000 cicluri
3 | Galsvanduri din PVC | m2 | 100
Total | [5 empty] | 0 | 0
TOTAL