## Anexa-22
Anexa 22
Specificaţii tehnice
[Acest tabel va fi completat de către ofertant în coloanele 2, 3, 4, 6, 7, iar de către autoritatea contractantă – în coloanele 1, 5,]
Numărul procedurii de achiziție
Obiectul achiziției: Mobilier
Nr. lot | Denumirea bunurilor/serviciilor | Denumirea modelului bunului/serviciului | Ţara de origine | Produ-cătorul | Specificarea tehnică deplină solicitată de către autoritatea contractantă | Specificarea tehnică deplină propusă de către ofertant | Standarde de referinţă
| 1 | 2 | 3 | 4 | 5 | 6 | 7
1 | Mobilier pentru secția internare
1.1 | Masă de lucru (Salonul 1-8-11- coridor Schița nr.1) |  |  |  | Dimensiuni: 1200x650x770 mm; Material: carcasă din PAL melaminat, gr.18 mm, prelucrat cu cant ABS 0,5 și 2 mm. Feronerie: glisiere cu bile, mînere metalice 128 mm Culoarea alba.
1.2 | Masă pentru calculator (jurist) |  |  |  | Dimensiuni: 1500x700x750 mm: Material: carcasă din PAL melaminat, gr.18 mm, prelucrat cu cant ABS 0,5 și 2 mm; Feronerie: glisiere cu bile; mînere metalice 160 mm Culoarea gri deschis
1.3 | Masă colț cu tumbă (Salonul nr.1 Schița nr.2) |  |  |  | Dimensiuni: 1600x1400-770 mm Material: carcasă din PAL melaminat gr.18 mm, prelucrat cu cant ABS 0,5 și 2 mm Feroniere: glisiere cu bile, minere metalice 128 mm Culoarea alba.
1.4 | Masa de conferință (schița nr.26 ) |  |  |  | Dimensiuni: Inaltimea- 734 mm. lungimea-2500 mm. Latimea-800 mm. Materialul PAL melaminat. Blatu si picioarele 36 mm. Culoarea: H3702 ST 10 Schița nr.26, Administratie
1.5 | Dulap arhivă cu polițe montat de perete (Schița nr.3 salonul 1) |  |  |  | Dimensiuni: 1400/300/1000 Material:PAL melamina, gr 18 mm, prelucrat cu cantABS 0,5 si 2 mm, in spate PFL 4 mm. Feronerie: balama cu incidere lenta, minere metalice 128mm , Culoarea alba
1.6 | Dulap depozitar (Salonul 2 schița nr.4) |  |  |  | Dimensiuni: 1400x400x1000 mm Material:PAL melaminat, gr.18 mm, prelucrat cu cant ABC 0,5 și 2 mm, în spate PEL 4 mm Feroniere: balama cu închidere lentă, minere metalice, 128 mm, picioare reglabile h-100 mm. Culoarea alba
1.7 | Dulap haine cu 3 dispărțituri (Salonul 2 schița nr.5) |  |  |  | Dimensiuni: 1500x520x2100mm Descriere: Dulap cu 3 dispărțituri , polița sus și jos în toate dispărțiturile Material: PAL melaminat, gr.18 mm prelucrat cu cant ABC 0,5 și 2 mm în spate PEL 4 mm. Feroniere: Balama cu închidere lentă, minere metalice 128 mm, lacăt, bară pentru umerare, picioare reglabile h 100 mm Culoarea alba
1.8 | Dulap combinat cu masă de lucru, o secție de haine și 2 rafturi (Salonul nr 5, nr12.Schița nr.6) |  |  |  | Dimensiuni: 1600x650x2100 mm, masă 1200x650x770 mm Material: PAL melaminat gr.18 mm, prelucrat cu cant ABC 0,5 și 2 mm, în spate PFL 4 mm. Feroniere: balama cu închidere lentăm mînere metalice 128 mm, lacăt, bară pentru umerare, picioare reglabile h-100mm Culoarea alba.
1.9 | Dulap haine cu 4 dispărțituri (Salonul 6 Schița nr.8) |  |  |  | Dimensiuni: 1600x450x2100 mm Descriere: dulap cu 4 dispărțituri, poliță sus și jos în toate dispărțiturile Material: PAL melaminat, gr. 18 mm, prelucrat cu cant ABS 0,5 și 2 mm în spate PFL 4 mm Feroniere: balama cu închidere lentă, mînere 128 mm, lacăt, bară pentru umerare , picioare reglabile h-100 mm Culoarea alba.
1.10 | Bucătărie (Salonul 6 schița nr.7) |  |  |  | Dimensiuni: H=850/750 mm L=2000 mm W=600/300 mm.Blat EGGER F- 205 Balama cu inchidere lenta. Minere metalice 128mm Picioare reglabile h-100 mm Culoarea alba.
1.11 | Dulap cu rafturi pentru dispozitive medicale (Salonul 7 Schița nr.9) |  |  |  | Dimensiuni: 1800x520x2100mm Descriere: dulap cu 3 dispartituri, polita sus si jos in toate dispartiturile Material: PAL melaminat, gr.18 mm, prelucrat cu cant ABS 0,5 și 2 mm, în spate PEL 4 mm Feroniere: balama cu închidere lentă, mînere 128 mm Picioare reglabile h=100 mm. Culoare alba.
1.12 | Dulap depozitar (Salonul 8 Schița nr.12) |  |  |  | Dimensiuni: 2000x400x1000 mm Descriere: dulap cu 3 dispărțituri, două dispărțituri de 800 mm și o dispărțitură de 400 mm Fiecare compartiment se închide cu lacăt Materialul: PAL melaminat gr.18 mm, prelucrat cu cant ABS 0,5 și 2 mm, în spate PFL 4 mm Feroniere; balama cu închidere lentă, mînere 128 mm, lacăt, picioare reglabile h-100 mm Culoarea alba.
1.13 | Masă de bucătărie (salonul nr.10 Schița nr.13) |  |  |  | Dimensiuni: 1200x650x770 mm Material: carcasă din PAL melaminat, gr.18 mm prelucrat cu cant ABS 0,5 și 2 mm Culoare alba
1.14 | Dulap haine cu 4 dispărțituri (Salonul nr 10, Schița nr.14) |  |  |  | Dimensiuni: 1400x520x2100 mm Descriere: Dulapul despărțit în 4 compartimente, poliță sus și jos în fiecare compartiment. Fiecare compartiment se închide cu lacăt Materialul: PAL melaminat gr.18 mm, prelucrat cu cant ABS0,5 și 2 mm în spate PEL 4 mm Feroniere: balama cu închidere lentă, mînere 128 mm, lacăt, bară pentru umerare, picioare reglabile h=100 mm Culoarea alba.
1.15 | Dulap haine cu 2 dispărțituri (salonul nr. 11, 13, Schita nr 17) |  |  |  | Dimensiuni: 1200x520x2100 mm Descriere: Dulapul despărțit în 2 compartimente. Poliță sus și jos în ambele compartimentele. Fiecare compartiment se închide cu lacăt Material: PAL melaminat gr.18 mm, prelucrat cu cant ABS 0,5 și 2 mm, în spate PFL 4 mm Feronerie : balama cu închidere lentă, mînere 128 mm, lacăt Bară pentru umerare, picioare reglabile h=100 mm Culoare alba.
1.16 | Masă de lucru (salonul 11, Schița nr.15) |  |  |  | Dimensiuni: 1400x650x770 mm Material: carcasă din PAL melaminat gr.18 mm prelucrat cu cant ABS 0,5 și 2 mm Feronerie: glisiere cu bile metalice, mînere metalice 128 mm Culoarea alba
1.17 | Canapea |  |  |  | Dimensiuni: Loc de dormit -118cm Lungimea -199 cm Inaltime -940 cm Adincime -84 cm Descriere: material topitenic-pinza,material carcasa PAL,spatiu de depozitare. Culoarea la alegrea benificiarului.
TOTAL
2 | Mobilier pentru secția chirurgie
2.1 | Dulap depozitar ( secția chirurgie, Schița nr.18) |  |  |  | Dimensiuni: 1200x450x2100 mm Descriere: Dulapul despărțit în 2 compartimente a cîte 4 polițe în fiecare compartiment și patru uși cu lacăt Material: PAL melaminat, gr.18 mm, prelucrat cu cant, ABS 0,5 și 2 mm, în spate PFL 4 mm Feronerie : balama cu închidere lentă mînere metalice 128 mm, lacăt, picioare reglabile h=100 mm Culoarea alba.
2.2 | Dulap depozitar (Schița nr.19 sec.chirurgie) |  |  |  | Dimensiuni: 500x450x2100 mm Descriere: dulap cu două uși cu lacăt pe vertical, patru polițe Material: PAL melaminat gr. 18 mm, prelucrat cu cant ABS 0,5 și 2 mm, în spate PFL 4 mm Feronerie: balama cu închidere lentă, minere metalice 128 mm, lacăt, picioare reglabile h=100 mm Culoare alba.
TOTAL
3 | Mobilier pentru Laboratorul
3.1 | Masă de lucru cu dimensiunile:1200x650x900 (schița nr. 22 laborator) |  |  |  | Carcasa cu structura metalica in forma de H Blat rezistent la apa, dezinfectanti si reactivi chimici,sarcina minima 50 kg
3.2 | Masă de lucru cu dimensiunile:1200x650x750 (schița nr.23 laborator) |  |  |  | Carcasa cu structura metalica in forma de H Blat rezistent la apa, dezinfectanti si reactivi chimici, sarcina minima 50 kg
3.3 | Corpuri de depozitare cu dimensiunile : 450x500x750 (schița nr.24 laborator) |  |  |  | Sa fie configurat cu trei sertare. Picoare reglabile h =100 mm. Carcasa corpurilor –din panouri melaminate rezistent la apa, acizi,solutii dezinfectante.
3.4 | Corpuri de depozitare cu dimensiunile: 450x500x600 ( Schita nr.25 laboratorul) |  |  |  | Sa fie configurat cu trei sertare.Picioare reglabile h=100 mm Carcasa corpurilor din panouri melaminate,rezistent la apa,acizi, solutii dezinfectante.
TOTAL
4 | Scaune terminal M3(Schita nr 20) |  |  |  | Cadru: Otel armat Latime: 1750 mm Adincime: 700 mm Inaltime:770 mm Latime sezut: 500 mm Adincime sezut: 450 mm Inaltime pina la sezut:430mm Sarcina minima admisa>300 kg
5 | Scaun de birou (Schita nr21 Sectia internare) |  |  |  | Dimensiuni: -Inaltime scaun: 125-135 cm. -Latimea produsului: 61 cm. -Adincimea produsului: 62 cm. -Latime sezut:49 cm. -Adincime sezut:48 cm. -Inaltime sezut:44-55 cm. -Inaltime spatar:67cm. -Inaltime cotiere:23 cm -Diametru baza: 64 cm.
TOTAL
Semnat:_________ ______ Numele, Prenumele:_____________________________ În calitate de: ________________
Ofertantul: _______________________ Adresa: __________________________

## Anexa-23
Anexa 23
Specificaţii de preț
[Acest tabel va fi completat de către ofertant în coloanele 5,6,7,8 și 11 la necesitate, iar de către autoritatea contractantă – în coloanele 1,2,3,4,9,10]
Numărul procedurii de achiziție
Obiectul achiziției: Mobilier
Nr. Lot | Cod CPV | Denumirea bunurilor/serviciilor | Unitatea de măsură | Canti-tatea | Preţ unitar (fără TVA) | Preţ unitar (cu TVA) | Suma fără TVA | Suma cu TVA | Termenul de livrare/ prestare | Clasificație bugetară (IBAN) | Discount %
| 1 | 2 | 3 | 4 | 5 | 6 | 7 | 8 | 9 | 10 | 11
1 |  | Mobilier pentru secția internare
1.1 | 39100000-3 | Masă de lucru | buc | 5 | [5 empty] | MD64TRPCCV518430A00224AA
1.2 | 39100000-3 | masă pentru calculator | buc | 1 | [5 empty] | MD64TRPCCV518430A00224AA
1.3 | 39100000-3 | Masă colț cu tumbă | buc | 1 | [5 empty] | MD64TRPCCV518430A00224AA
1.4 | 39100000-3 | Masa de conferință | buc | 1
1.5 | 39100000-3 | Dulap arhivă cu polițe montat de perete | buc | 1 | [5 empty] | MD64TRPCCV518430A00224AA
1.6 | 39100000-3 | Dulap depozitar | buc | 1 | [5 empty] | MD64TRPCCV518430A00224AA
1.7 | 39100000-3 | Dulap haine cu 3 despărțituri | buc | 1 | [5 empty] | MD64TRPCCV518430A00224AA
1.8 | 39100000-3 | Dulap combinat cu masă de lucru, o secție de haine și 2 rafturi | buc | 2 | [5 empty] | MD64TRPCCV518430A00224AA
1.9 | 39100000-3 | Dulap haine cu 4 dispărțituri | buc | 2 | [5 empty] | MD64TRPCCV518430A00224AA
1.10 | 39100000-3 | Bucătărie | buc | 1 | [5 empty] | MD64TRPCCV518430A00224AA
1.11 | 39100000-3 | Dulap cu rafturi pentru dispozitive medicale | buc | 1 | [5 empty] | MD64TRPCCV518430A00224AA
1.12 | 39100000-3 | Dulap depozitar | buc | 1 | [5 empty] | MD64TRPCCV518430A00224AA
1.13 | 39100000-3 | Masă de bucătărie | buc | 1 | [5 empty] | MD64TRPCCV518430A00224AA
1.14 | 39100000-3 | Dulap haine cu 4 dispărțituri | buc | 1 | [5 empty] | MD64TRPCCV518430A00224AA
1.15 | 39100000-3 | Dulap haine cu 2 dispărțituri | buc | 2 | [5 empty] | MD64TRPCCV518430A00224AA
1.16 | 39100000-3 | Masă de lucru | buc | 1 | [5 empty] | MD64TRPCCV518430A00224AA
1.7 | 39100000-3 | Canapea | buc | 2 | [5 empty] | MD64TRPCCV518430A00224AA
TOTAL
2 |  | Mobilier pentru secția chirurgie
2.1 | 39100000-3 | Dulap depozitar | buc | 3 | [5 empty] | MD64TRPCCV518430A00224AA
2.2 | 39100000-3 | Dulap depozitar | buc | 1 | [5 empty] | MD64TRPCCV518430A00224AA
TOTAL
3 |  | Mobilier pentru Laboratorul
3.1 | 39100000-3 | Masă de lucru cu dimensiunile:1200x650x900 | buc | 5 | [5 empty] | MD64TRPCCV518430A00224AA
3.2 | 39100000-3 | Masă de lucru cu dimensiunile:1200x650x750 | buc | 5 | [5 empty] | MD64TRPCCV518430A00224AA
3.3 | 39100000-3 | Corpuri de depozitare cu dimensiunile : 450x500x750 | buc | 5 | [5 empty] | MD64TRPCCV518430A00224AA
3.4 | 39100000-3 | Corpuri de depozitare cu dimensiunile : 450x500x600 | buc | 3 | [5 empty] | MD64TRPCCV518430A00224AA
TOTAL
4 | 39100000-3 | Scaune terminal M3 | buc | 10 | [5 empty] | MD64TRPCCV518430A00224AA
5 | 39100000-3 | Scaun de birou | buc | 6 | [5 empty] | MD64TRPCCV518430A00224AA
TOTAL
Semnat:_________ ______ Numele, Prenumele:_____________________________ În calitate de: ________________
Ofertantul: _______________________ Adresa: __________________________