## Лист1
Aparatelor de aer conditionat pentru necesitatile IMSP Institutul de Cardiologie
pentru anul 2020
Nr. lot | Denumire lot | Denumire poziţie | Specificaţie tehnică deplină, standarde de referinţă, documente specifice | Cantitatea | Unitate de măsură | Preţ estimativ cu TVA/unitate, lei | Suma estimativă cu TVA, lei
| Echipament de condiționare | Aparat de aer condiționat (de perete) | Capacitatea 24000 BTU , R410A-R32 ,DC Inverter, IARNĂ/VARĂ nivel minim-maxim zgomot 25-46 db,functia autodiagnosticare,functia autocuratare,clasa de efecientaenergetica A+,diapazonul temperaturii de lucru in regim de racire -15~46, si incalzire -20~24, Inclusiv montarea | 1 | buc.
| Echipament de condiționare | Demontarea aparatului de aer conditionat | Demontarea aparatului de aer conditionat bloc exterior bloc interior. | 1 | buc.
| Echipament de condiționare | Traseu frigorific din cupru (izolate),3/8 | Pentru 24000 BTU | 4 | m/l
| Echipament de condiționare | Traseu frigorific din cupru (izolate),5/8 | Pentru 24000 BTU | 4 | m/l
| Echipament de condiționare | Console (Suporturi) | Pentru 24000 BTU | 1 | Perechi
| Echipament electric | Cablu PVC 3*2,5 | Cablu electric PVC 3*2,5 | 10 | m/l
| Echipament de condiționare | Tiava (metaloplast) d-16 | Tiava pentru drenaj din metaloplast d-16 | 4 | m/l
| Elemente de fixsare | Diblu cu surub din metal 14/100 | Diblu cu surub din metal 14/100 | 4 | buc.
| Elemente de fixsare | Diblu cu surub din metal 8*60 | Diblu cu surub 8*60 pentru fixarea blocului interior | 6 | buc.
| Elemente de fixsare | Bulon m-8x30 | Bulon din metal m-8x30 | 4 | buc.
| Elemente de fixsare | Piulita m-8 | Piulita din metal m-8 | 4 | buc.
| Elemente de fixsare | Șaiba plata 8,3x200 | Șaiba plata din metal 8,3x200 | 10 | buc.
| Banda izolanta | Banda izolanta Laț- 100mm,Lung- 25m | Banda termoizolanta pentru izolarea conductelot | 1 | buc.
Total:
Termenul de livrare : 14 zile