## Total
Lucrări de strămutare, reparație și conectare a panoului de distribuție electrică cu integrarea unui UPS de 100 kVA
Nr | Materiale | um | Cantitatea
1 | PD 24 module | buc | 1
2 | Separator de sarcina | buc | 1
3 | Sine intermediare | set | 1
4 | Sina contact intrerupatoare automate | buc | 1
5 | Banda izolanta | buc | 6
6 | Panou de distributie metalic pentru conectare BYPASS UPS | buc | 1
7 | Panou de distributie Conectare consumatori dupa UPS | buc | 1
8 | Întreruptor automat Schneider-Electric CVS400F 4P 250 A | buc | 2
9 | Separator de sarcină Schneider-Electric Compact INS250 3P 250 A | buc | 3
10 | Sina N/PE | set | 6
11 | Furtun gofrat D=63 | m | 30
12 | Cablu PV3 1x6 | m | 18
13 | Papuc cablu S=6mm2 | pach | 1
14 | Tub termoretractabil | buc | 3
15 | Furtun gofrat D=16mm | m | 10
16 | Banda perforata | m | 20
17 | Dibluri 120x14 | buc | 55
18 | Dibluri 6x40 | pach | 1
19 | Jgheab metalic cu capac 80x80 | m | 30
20 | Jgheab metalic cu capac 200x100 | m | 12
21 | Cot 90 pentru jgheab metalic | buc | 3
22 | Consola fixare jgheab pe verticala | buc | 9
23 | Consola fixare jgheab pe orizontala | buc | 20
24 | Profil tip C 20x30 | m | 3
25 | Set bulon piulita | buc | 50
26 | Tija filetata | m | 4
27 | Diblu de ancora pentru fixare jgheab metalic | buc | 60
28 | Întreruptor automat 3p/C/40 A | buc | 3
29 | Întreruptor automat 1p/C/10 A | buc | 2
30 | Întreruptor automat 1p/C/16 A | buc | 10
31 | Cablu VVGng-LS 5x95 | m | 45
32 | Cablu VVGng-LS 5x6 | m | 45
33 | Mufa terminala cablu 5x95 | buc | 4
34 | Mufa terminala cablu 4x240 | buc | 4
35 | Papuc cablu S=95mm2 | buc | 60
36 | Tub termoretractabil | buc | 6
37 | Banda perforata | m | 50
Nr | Lucrari | um | Cantitatea
1 | Demontaj AAR existent | buc | 1
2 | Deconectare cabluri de intrare in AAR existent | buc | 3
3 | Reamplasare AAR existent | buc | 1
4 | Efectuare gaura de intrare cablu de racord in incapere UPS | buc | 2
5 | Efectuare gaura de intrare cablu de racord in ID-0.4 kV la PT | buc | 2
6 | Deconectare cablu existent din ID-0.4 kVde la PT | buc | 2
7 | Conectare cablu nou spre tomograf in ID-0.4 kV in PT | buc | 2
8 | Montaj AAR existent | buc | 1
9 | Amplasare cabluri in panou AAR existent | buc | 3
10 | Conectare cabluri in AAR existent | buc | 3
11 | Montaj PD BYPASS UPS | buc | 1
12 | Amplasare cabluri in PD BYPASS UPS | buc | 3
13 | Conectare cabluri in PD BYPASS UPS | buc | 3
14 | Conectare cablu in panou de distributie exterior proiectat | buc | 2
15 | Demontaj cablu spre tomograf | m | 45
16 | Deconectare cablu de alimentre PD tomograf | buc | 1
17 | Amplasare cablu nou in PD tomograf | buc | 1
18 | Conectare PD tomograf | buc | 1
19 | Montaj Panou de distributie Conectare consumatori dupa UPS | buc | 1
20 | Montaj Întreruptor automat Schneider-Electric CVS400F 4P 250 A | buc | 2
21 | Montaj Separator de sarcină Schneider-Electric Compact INS250 3P 250 A | buc | 3
22 | Monaj Sina N/PE | set | 6
23 | Efectuare conexiuni intermediare in PD pentru conectare consumatori dupa UPS | buc | 1
24 | Amplasare cablu in Furtun gofrat D=63 | m | 30
25 | Montaj Cablu PV3 1x6 | m | 18
26 | Montaj Papuc cablu S=6mm2 | pach | 1
27 | Montaj Tub termoretractabil | buc | 3
28 | Montaj cablu in Furtun gofrat D=16mm | m | 10
29 | Montaj Jgheab metalic cu capac 80x80 | m | 30
30 | Montaj jgheab metalic cu capac 200x100 | m | 12
31 | Montaj Cot 90 pentru jgheab metalic | buc | 3
32 | Montaj Consola fixare jgheab pe verticala | buc | 9
33 | Montaj Consola fixare jgheab pe orizontala | buc | 20
34 | Montaj Profil tip C 20x30 | m | 3
35 | Montaj tija filetata | m | 4
36 | Montaj Întreruptor automat 3p/C/40 A | buc | 3
37 | Montaj Întreruptor automat 1p/C/10 A | buc | 2
38 | Montaj Întreruptor automat 1p/C/16 A | buc | 10
39 | Amplasare pe traseu Cablu VVGng-LS 5x95 | m | 45
40 | Amplasare pe traseu cablu VVGng-LS 5x6 | m | 45
41 | Efectuare gaura de trecere cablu spre tomograf | buc | 2
42 | Montaj Mufa terminala cablu 5x95 | buc | 4
43 | Montaj mufa terminala cablu 4x240 | buc | 4
44 | Montaj Papuc cablu S=95mm2 | buc | 60
45 | Montaj Tub termoretractabil | buc | 6
46 | Transport | buc | 1