## Sheet1
Insuflator CO2
Descriere | Dispozitiv medical folosit pentru introducerea controlată a dioxidului de carbon în diverse cavități ale corpului. Este utilizat în chirurgia minim invazivă (laparoscopie) pentru a crea un pneumoperitoneu, în endoscopie pentru dilatarea organelor tubulare și în anumite proceduri ginecologice. Dispune de sisteme de reglare și monitorizare a presiunii și debitului, conectându-se la o sursă de gaz și la instrumente specifice. CO₂ este preferat datorită solubilității ridicate și absorbției rapide, reducând riscul de complicații.
Parametrul |  | Specificația
Moduri de operare | Standart / High Flow | da
Evacuare a fumului automat sau manual |  | (optional)
Gama de ajustare a presiunii |  | minim 5 - 25 mmHg
Rata fluxului |  | minim 2 - 45 L/min
Monitorizarea și afișarea datelor în timp real |  | da
Sistem de încălzire a gazului pentru reducerea hipotermiei |  | optional, menținerea la 37 ± 2 ˚C
Senzori de presiune | pentru monitorizarea în timp real a presiunii | da
| menținerea fluxului constant de gaz la nivelul setat | da
Sistem de siguranță in caz de suprapresiuni, pierderi de presiune sau gaz |  | da
Alimentare la rețeaua de electricitate (220-240V, 50 Hz)
Accesorii | Set de tuburi de multiplă utilizare | min. 2 buc
| Reductor de presiune pentru conectare la butelie de gaz CO2 | min. 1 buc, cu încălzitor, cu termostat, cu bloc de alimentare daca necesita
Altele | Garanție | ≥ 36 luni
Posibilitatea de asigurarea din partea producătorului cu piese, consumabile, altor accesorii și a reparațiilor timp de min. 10 ani de exploatare a echipamentului
| Certificate | CE, ISO
| Instalarea și testarea la locul necesar | da
| Transportarea și livrarea la locul necesar | da
| Deservire în perioada de garanție și postgaranție | da
| Ghid rapid | Min. 1 buc, ghid rapid al utilizatorului în limba de stat (Română), laminată și atașată de dispozitiv. Disponibil atât în format fizic (pe hârtie), cât și în format PDF.
| Manuale de utilizare | Disponibil atât în format fizic (pe hârtie), cât și în format PDF. În limba de stat (română). În cazul în care nu este disponibil în limba de stat, trebuie prezentată o traducere oficială a manualului, certificată prin ștampila unui birou de traduceri autorizat.
| Manual de service | Disponibil atât în format fizic (pe hârtie), cât și în format PDF. În limba de stat (Română) sau în una din limbile de circulație internațională (rusă sau engleză) conform Legii nr. 102 din 09.06.2017, cap. 4, art. 14, al. (3) și art. 15, al. (6).
| Training pentru utilizatori | Da, pregătire de lucru, mod de utilizare a dispozitivului, întreținerea zilnică
| Training pentru personal tehnic | Ajustarea, calibrarea, remedierea defecțiunilor minore, precum și gestionarea parolelor de acces pentru utilizator și meniul de service, indiferent de nivelurile de acces, dacă acestea sunt prevăzute.