## Lot 7
Lot 7 Lista materialelor de construcţii pentru Unităţiile Speciale pentru anul 2019. Список строительных материалов для ремонта Специальных Частей на 2019 год.
| Наименование материалов | Denumirea materialelor | Cod CPV | Caracteristicele tehnice | Alta informaţie | Un. de mas. | Chişinău | Călăraşi | Corneşti | Sîngerei | Floreşti | Soroca | Edineţ | Faleşti | Cimişlia | Ceadîr-Lunga | Hînceşti | Cahul | Ştefan-Vodă | Cantitatea / volumul | Standarte de referință
1 | lot I |  | 2 | 3 | 4 | 5 | 6 | 7 | 8 | 9 | 10 | 11 | 12 | 13 | 14 | 15 | 16 | 17 | 18 | 19 | 20
|  | DSP | 3: DSP; 5: m²; 19: 0
|  | DVP (fanera) osb? Толщина? Placaj neslefuit 1525x1525x8mm | 3: DVP (fanera) osb? Толщина? Placaj neslefuit 1525x1525x8mm; 5: m²
|  | plintus din lemn | 3: plintus din lemn; 5: m.l.; 19: 0
| металлоизделия |  | 4: certificat de înregistrare, certificat de calitate, data fabricării 2017 cu termen de garanţie 1 an; 19: 0
| сетка сварная оцинкованая (40x40мм, h=1,5м, d=3,0мм, ) | plasă sudată zincată (40x40mm, h=1,500m, d=3,0mm, ) | 3: plasă sudată zincată (40x40mm, h=1,500m, d=3,0mm, ); 5: m.l.; 19: 0
Lot 7 |  | metal | 2: 44110000-1; 3: Metal
1 | сетка рабица | plasă sudată "Rabiţa" | 3: plasă sudată "Rabiţa" (H-1,5m, 45*45mm, D-1,8 ÷ 2mm); 4: certificat de înregistrare, certificat de calitate, cu termen de garanţie 2 an, livrare mun. Chişinău SSpEAaPH, filială rn. Floreşti, rn. Ceadîr-Lunga; 5: m.l.; 10: 50; 15: 120; 18: 1650; 19: 1820; 20: GOST 5336-80
2 | проволка вязальная нержавейка Д2мм | sirma 5mm oțel de gard din oțel inoxidabil | 3: sirma laminată de gard fără înveliș (катанка) (oţel inoxidabil) 5mm; 5: kg; 10: 10; 18: 500; 19: 510; 20: GOST 3282-74
| колючая проволка | sirma ghimpata | 3: sirma ghimpata; 5: kg; 19: 0
3 |  |  | 3: sirma de tricotat de gard (вязальная без покрытия) (oţel inoxidabil) 1,2mm; 5: kg; 10: 2; 18: 30; 19: 32; 20: GOST 3282-74
4 |  | foaie de metal 2mm (2,5x1) | 3: foaie de metal 2mm (2,5x1); 5: m²; 16: 7.5; 19: 7.5; 20: ГОСТ 19904-74, ГОСТ 19903-74
5 |  |  | 3: tabla zincata (0,5*1000*2000mm); 5: buc; 7: 3; 19: 3; 20: ГОСТ 14918-80
6 |  | ţeava profil 50x60 | 3: ţeava profil 50x60; 5: m.l.; 11: 36; 19: 36; 20: ГОСТ 13663-86
7 |  | ţeava profil 20x40 | 3: ţeava profil 20x40; 5: m.l.; 16: 35; 19: 35; 20: ГОСТ 13663-86
8 |  | ţeava profil 20x20 | 3: ţeava profil 20x20; 5: m.l.; 16: 15; 19: 15; 20: ГОСТ 13663-86
|  | cornier 70x5 | 3: cornier 70x5; 5: m; 19: 0
|  | cornier 45x4 | 3: cornier 45x4; 5: m; 19: 0
|  | cornier 25x3 | 3: cornier 25x3; 5: m; 19: 0
9 |  | colţ de fier 60mm cornier 60*60? | 3: cornier (metal fier) 63*63*5; 5: m.l.; 11: 14; 19: 14; 20: ГОСТ 535-2005
| арматура | armatura D-12mm | 3: armatura D-12mm; 5: m; 19: 0
|  | armatura D-10mm | 3: armatura D-10mm; 5: m; 19: 0
|  | balamale groase p/uşa | 3: balamale groase p/uşa; 5: buc; 19: 0
|  | lăcat intern | 3: lăcat intern; 5: buc; 19: 0
10 | плита печная | plita cu două ochiuri /sobă (70*40) | 3: plita cu două ochiuri /sobă (70*40); 5: buc; 8: 1; 12: 1; 13: 1; 16: 1; 17: 1; 19: 5
11 | дверца печная большая | uşiţa mare /sobă | 3: uşiţa mare /sobă; 5: buc; 8: 1; 13: 1; 16: 1; 17: 1; 19: 4
12 | дверца печная малая | uşiţa mică /sobă | 3: uşiţa mică /sobă; 5: buc; 8: 1; 13: 1; 16: 1; 17: 1; 19: 4
13 | решетка печная | gratar /sobă (300*260) | 3: gratar /sobă (300*260); 5: buc; 8: 1; 12: 1; 13: 1; 16: 1; 17: 1; 19: 5
14 |  |  | 3: lacate - mecanizm cilindric (broasca îngropată) (nicheli, mîner tip Хайдор R3 SN/GP); 5: buc; 6: 10; 19: 10
15 |  |  | 3: lacate - mecanizm cilindric (broasca îngropată) (hrom, под ц/м 50mm HI-LUKE); 5: buc; 6: 10; 19: 10
16 |  |  | 3: lacate - mecanizm cilindric (broasca îngropată) (узкопрофильный 153 (35mm) pentru profil aluminii; 5: buc; 6: 8; 19: 8
17 |  |  | 3: lacate - mecanizm cilindric (broasca îngropată) (cilindru meh.62mm, mîner alb 3B7); 5: buc; 6: 8; 19: 8
18 |  |  | 3: lacate - mecanizm cilindric (broasca îngropată) (cilindru meh.62mm, mîner medi 3B7); 5: buc; 6: 8; 19: 8
19 |  | личинка замка | 3: cilindru /lacate (EC-60 (30-30) nicheli, tip NI Blister кл-кл 3кл ); 5: buc; 6: 10; 19: 10
20 |  | личинка замка | 3: cilindru /lacate (tip AVERS LL-60-NI (30-30) nicheli, кл-кл); 5: buc; 6: 10; 19: 10
21 |  |  | 3: cilindru /lacate (tip ZC-70-C-CR (35-35)-NI nicheli, кл-кл 3кл); 5: buc; 6: 8; 19: 8
22 |  | личинка замка | 3: cilindru /lacate (tip EC-70 (35-35) nicheli, кл-пов 3кл); 5: buc; 6: 8; 19: 8