## Proteze valvulare-vasculare (2)
Cod Final |  | DCI/Denumire Lot | Denumire Poziție | Specificație Tehnică deplină solicitată de autoritatea contractantă | NOTE | IMSP INSTITUTUL DE CARDIOLOGIE | IMSP SPITALUL CLINIC REPUBLICAN TIMOFEI MOSNEAGA | IMSP INSTITUTUL DE MEDICINA URGENTA | cantiatea | valoarea estimativă
Consumabile medicale/biocide/suturi/implanturiDispozitive implantabile 004448 | 1 | Cablu chirurgical pentru conectarea electrozilor de stimulare cardiaca temporara | Cablu chirurgical pentru conectarea electrozilor de stimulare cardiaca temporara | Cablu chirurgical pentru conectarea electrozilor de stimulare cardiaca temporara, compatibil cu cardiostimulatorul Medtronic model 5392. Lungime mai mare de 3 metri |  | 10 |  |  | 10 | 18860
Consumabile medicale/biocide/suturi/implanturiDispozitive implantabile 004450 | 2 | Clei medical, steril | Clei medical, steril | Bioadeziv medical, cantitatea 5-10 ml, setul este format din două seringi care se conectează la o singură canulă. Setul să fie steril. Perioada de valabilitate minimum 2 ani din data procurării. |  | 15 | 5 |  | 20 | 202532.4
Consumabile medicale/biocide/suturi/implanturiDispozitive implantabile 004458 | 3 | Petic din PTFE Fellt | Petic din PTFE Fellt | Marimea-15( +,-5 )x 15(+,-5)cm Grosimea -1-1,65mm |  | 15 | 30 |  | 45 | 202500
Consumabile medicale/biocide/suturi/implanturiDispozitive implantabile 004459 | 4 | Petic din PTFE, steril | Petic din PTFE, steril | Latimea 5(+,-3) cm, lungimea 9(+,-3) cm, grosimea: 0.1 mm , 0.4 mm, 0.5mm. |  | 0 | 10 |  | 10 | 83720
Consumabile medicale/biocide/suturi/implanturiDispozitive implantabile 004462 | 5 | Proteză vasculară bilogică, liniară | Proteză vasculară bilogică, liniară | Proteză vasculară liniară relizată din pericard bovin, să fie rezistentă la infecție prin acoperire endotelială nativă. Percicardul bovinului să fie suturat cu suturi continue cu o sutură întreruptă fiecare la 2 mm, pentru a permite ajustarea lungimii fără desfacerea suturii. Să nu necesite clătire sau înmuiere. Depozitarea sa poată fi realizată la temperatura camerei și perioada de valabilitate să fie de cel puțin 2 ani. Dimensiuni: 8 mm X > 40 cm. |  | 0 | 3 |  | 3 | 282500.01
Consumabile medicale/biocide/suturi/implanturiDispozitive implantabile 004467 | 6 | Proteze valvulare cardiace mecanice cu dublu disc cu prelucrarea antitrombotica,steril, Manjetă standart | Proteze valvulare cardiace mecanice cu dublu disc cu prelucrarea antitrombotica,steril, Manjetă standart | a. Mitrale -Inel valvular si elementul de ocluzie sa fie confectionat din carbon pirolitic care să permită efectuarea în condiţii de siguranţă şi fără artefacte a examinărilor CT şi RMN. -Inelul şi discul să fie vizibile radiografic - Profil hemodinamic optim: -unghii de deschiderea ≥75º -turbulenta de staza minima -regurgitarea minima in pozitia inchisa -valva rotabila dupa insertie - materialul textil de acoperire a inelului protezei sa fie cu structura netrombogena si cu marcer de implantare -mecanizm de protectie a pivotelor pentru dezvoltarea panusului, a hipertrofiei musculare s-au septale, a extenziei calcificarilor subvalvulare. -valvele oferite sa fie cunoscute si utilizate curent in unitati de specialitate din strainatate N 27, N29, N31 Manjetă standart | N27 - 5 buc. N29 - 50 buc. N31 - 5 buc. | 10 | 10 |  | 20 | 345345
Consumabile medicale/biocide/suturi/implanturiDispozitive implantabile 004470 | 7 | Proteze valvulare cardiace biologice, steril, valva porcina | Proteze valvulare cardiace biologice, steril, valva porcina | Aortice -țesut biologic a valvei: valva porcina -tratament anticalcificare dovedit de trialuri clinice, controlate, publicate in reviste de specialitate recunoscute -deschidere sincrona a foitelor -configuratie supraanulara -dizain radiopac -profil cit mai redus(protruzie aortica minima) -tratament cu glutar –aldehida -durabilitate dovedita de 20 ani prin studii clinice publicate -perioada de valabilitate minimum 3-4 ani Marimele solicitate: N19, N 21, N23, N 25, N27, N29, | N19 - 3 buc. N21 - 10 buc. N23 - 20 buc. N25 - 10 buc. N27 - 5 buc. N29 - 20 buc. N31 - 5 buc. | 73 |  |  | 73 | 1375977
Consumabile medicale/biocide/suturi/implanturiDispozitive implantabile 004471 | 8 | Proteze valvulare cardiace biologice, steril, pericard bovin | Proteze valvulare cardiace biologice, steril, pericard bovin | Aortice -țesut biologic a valvei: pericard bovin cu stent flexibil din polimer cu trei cuspide separate montate individual pe stent -tratament anticalcificare dovedit de trialuri clinice, controlate, publicate in reviste de specialitate recunoscute -deschidere sincrona a foitelor -configuratie supraanulara -dizain radiopac -profil cit mai redus(protruzie aortica minima) -tratament cu glutar –aldehida -durabilitate dovedita de 20 ani prin studii clinice publicate -perioada de valabilitate minimum 3-4 ani Marimele solicitate: N19, N 21, N23, N 25, N27, N29, | N19 - 3 buc. N21 - 10 buc. N23 - 10 buc. N25 - 2 buc. N27 - 15 buc. N29 - 10 buc. N31 - 5 buc. | 55 | 50 |  | 105 | 2869020
Consumabile medicale/biocide/suturi/implanturiDispozitive implantabile 004476 | 9 | Proteze vasculare bifurcate 20 mm | Proteze vasculare bifurcate 20 mm | Inerție chimică și imunologică. Compatibilitate biologică și lipsa biodegradării. Lipsa elongării și dilatării după implantare. Rezistență mecanică înaltă, care face posibilă trombectomia. Impermebilitate pentru sănge - nu necesită prelucrare înainte de implantare. Tromborezistență. Posibilitatea tratamentului local al infecției (in caz de apariție a ei) fără înlăturarea protezei. Susceptidilitatea joasă la infecții secundare. Porozitate compozită - în formă de ‟V”. Grosimea peretelui - perețe subțire Dimensiuni: 20 mm x 10 mm Lungimea: 40 - 50 cm |  | 0 | 16 | 2 | 18 | 73440
Consumabile medicale/biocide/suturi/implanturiDispozitive implantabile 004477 | 10 | Proteze vasculare bifurcate 18 mm | Proteze vasculare bifurcate 18 mm | Inerție chimică și imunologică. Compatibilitate biologică și lipsa biodegradării. Lipsa elongării și dilatării după implantare. Rezistență mecanică înaltă, care face posibilă trombectomia. Impermebilitate pentru sănge - nu necesită prelucrare înainte de implantare. Tromborezistență. Posibilitatea tratamentului local al infecției (in caz de apariție a ei) fără înlăturarea protezei. Susceptidilitatea joasă la infecții secundare. Porozitate compozită - în formă de ‟V”. Grosimea peretelui - perețe subțire Dimensiuni:18 x 9-10 mm Lungimea: 40 - 50 cm |  | 0 | 16 | 2 | 18 | 73674
Consumabile medicale/biocide/suturi/implanturiDispozitive implantabile 004478 | 11 | Proteze vasculare bifurcate 16 mm | Proteze vasculare bifurcate 16 mm | Inerție chimică și imunologică. Compatibilitate biologică și lipsa biodegradării. Lipsa elongării și dilatării după implantare. Rezistență mecanică înaltă, care face posibilă trombectomia. Impermebilitate pentru sănge - nu necesită prelucrare înainte de implantare. Tromborezistență. Posibilitatea tratamentului local al infecției (in caz de apariție a ei) fără înlăturarea protezei. Susceptidilitatea joasă la infecții secundare. Porozitate compozită - în formă de ‟V”. Grosimea peretelui - perețe subțire „Thin wall” < 0,4 mm Dimensiuni: 16 mm x 8 mm Lungimea: 40 - 50 cm |  | 0 |  | 2 | 2 | 6889.4
Consumabile medicale/biocide/suturi/implanturiDispozitive implantabile 004481 | 12 | Proteze vasculare liniare 8 mm | Proteze vasculare liniare 8 mm | Material - ePTFE , perete cu grosimea standard, porozitate în formă de V, diametrul porilor: pe interior maxim 20 mcm, pe exterior – maxim 60 mcm. Dimensiuni: 8 mm X >50 cm. |  | 0 | 40 | 4 | 44 | 181368
Consumabile medicale/biocide/suturi/implanturiDispozitive implantabile 004483 | 13 | Proteze vasculare liniare Diametru: 10 mm | Proteze vasculare liniare Diametru: 10 mm | Material: e-PTFE (expandede polytetrafluoroethylene). Inerție chimică și imunologică. Compatibilitate biologică și lipsa biodegradării. Lipsa elongării și dilatării după implantare. Rezistență mecanică înaltă, care face posibilă trombectomia. Impermebilitate pentru sagne - nu necesită prelucrare înainte de implantare. Tromborezistență. Posibilitatea tratamentului local al infecției (in caz de apariție a ei) fără înlăturarea protezei. Susceptidilitatea joasă la infecții secundare. Porozitate compozită. Grosimea peretelui - perețe subțire „Thin wall” < 0,4 mm. Diametru:10 mm Lungimea: ≥50 cm |  | 0 |  | 1 | 1 | 4583.34
Consumabile medicale/biocide/suturi/implanturiDispozitive implantabile 004484 | 14 | Proteze vasculare liniare Diametrul: 20 mm | Proteze vasculare liniare Diametrul: 20 mm | Material: poliester împletit sau țesut, dublu velur. Inerție chimică și imunologică. Compatibilitate biologică și lipsa biodegradării. Lipsa elongării și dilatării după implantare. Rezistență mecanică înaltă. Impermeabilitate pentru sânge. Porozitate zero ml/min/cm2 la momentul implantării. Impregnare cu colagen sau cu gelatină. Fără conținut e aldehide. Se exclude impregnarea cu antibiotice. Trombogenitate relativă – nu mai mare de 0,006. Posibilitatea tratamentului local al infecției fără înlăturarea protezei. Susceptibilitatea joasă la infecții secundare. Diametrul: 20 mm, Lungimea: 10-15 cm. |  | 0 |  | 1 | 1 | 2293
Consumabile medicale/biocide/suturi/implanturiDispozitive implantabile 004487 | 15 | Proteze vasculare,steril Diametrul (mm) – 3,5 | Proteze vasculare,steril Diametrul (mm) – 3,5 | Proteza constituita din PTFE expandat (e-PTFE); - structură poroasă; - porii în formă de V pentru ameliorarea încorporararii tisulare; - mărimea porilor 60µm pe exterior şi 20µm pe interior; flexibilă şi maleabilă, nerigidă; - loială (cu rezistenţă redusă) la introducerea acului in timpul suturării; - rezistenţă la compresie, cudare şi kin-king , fără carcas inelar extern ce ar necesita înlăturare în zonele de anastomoză; - rezistenţă la rupere și compatibilă cu sutura monofilament sau PTFE; - existenţa în ambele variante după grosimea peretelui - perete standard şi perete subțire(<0,2 mm); Diametrul (mm) – 3,5, Lungime(cm) - 10 (+,-3) |  | 0 | 2 |  | 2 | 45000
Consumabile medicale/biocide/suturi/implanturiDispozitive implantabile 004488 | 16 | Proteze vasculare,steril Diametrul (mm) – 4 | Proteze vasculare,steril Diametrul (mm) – 4 | Proteza constituita din PTFE expandat (e-PTFE); - structură poroasă; - porii în formă de V pentru ameliorarea încorporararii tisulare; - mărimea porilor 60µm pe exterior şi 20µm pe interior; flexibilă şi maleabilă, nerigidă; - loială (cu rezistenţă redusă) la introducerea acului in timpul suturării; - rezistenţă la compresie, cudare şi kin-king , fără carcas inelar extern ce ar necesita înlăturare în zonele de anastomoză; - rezistenţă la rupere și compatibilă cu sutura monofilament sau PTFE; - existenţa în ambele variante după grosimea peretelui - perete standard şi perete subțire(<0,2 mm); Diametrul (mm) – 4, Lungime(cm) - 10 (+,-5) |  | 0 | 2 |  | 2 | 50000
Consumabile medicale/biocide/suturi/implanturiDispozitive implantabile 004491 | 17 | Valvulotom - 3,0 mm-5,0 mm | Valvulotom - 3,0 mm-5,0 mm | Valvulotom - 3,0 mm-5,0 mm valvulotom insitucat destinat inciziei atraumatice a valvelor venei safene mari, în cadrul instalării bypass-ului în situ în segmentul femuro-popliteo-tibial cu ghid polyfil acoperit cu plastic cu 2 olive conice, așezate una peste cealaltă la un capăt al firului, care permit evitarea alunecării în ramurile tributare și traumarea intimei, și prezintă amprenta negativă a valvei venoase cu o margine extrem de ascuțită, care incizează valva prin retragere, avitind traumatismul endoteliului și fir flexibil fără efect de memorie, evitind presiunea asupra pereților vasului. |  | 0 | 12 |  | 12 | 21864
| 18 | Proteze vasculare (Chirurgie Vasculară) L 6 | Proteze vasculare (Chirurgie Vasculară) L 6 | - Proteză vasculară tricotată din poliester FlowNit sau echivalentul; - proteză vasculară din poliester tricotat cu perete standard, - fără formaldehidă și glutaraldehidă; - stabilitatea dimensională - rezistență bună la dilatația circumferențială; - structură moale și flexibilă - sporește manipularea protezei și conformabilitatea vasului gazdă, porozitate scăzută; - tehnologie patentată de impregnare (Colagen CXE® sau echivalentrul); L 6; lungime 50-60 cm |  |  |  | 15 | 15 | 85500
| 19 | Proteze vasculare (Chirurgie Vasculară) L 8 | Proteze vasculare (Chirurgie Vasculară) L 8 | - Proteză vasculară tricotată din poliester FlowNit sau echivalentul;; - proteză vasculară din poliester tricotat cu perete standard, - fără formaldehidă și glutaraldehidă; - stabilitatea dimensională - rezistență bună la dilatația circumferențială; - structură moale și flexibilă - sporește manipularea protezei și conformabilitatea vasului gazdă, porozitate scăzută; - tehnologie patentată de impregnare (Colagen CXE® sau echivalentul;); L 8; lunghime 50-60 cm |  |  |  | 15 | 15 | 85500
| 20 | Proteze vasculare (Chirurgie Vasculară) L 10 | Proteze vasculare (Chirurgie Vasculară) L 10 | - Proteză vasculară tricotată din poliester FlowNit sau echivalentul;; - proteză vasculară din poliester tricotat cu perete standard, - fără formaldehidă și glutaraldehidă; - stabilitatea dimensională - rezistență bună la dilatația circumferențială; - structură moale și flexibilă - sporește manipularea protezei și conformabilitatea vasului gazdă, porozitate scăzută; - tehnologie patentată de impregnare (Colagen CXE® sau echivalentul;); L 10; lungime 50-60 cm |  |  |  | 3 | 3 | 17100
| 21 | Proteze vasculare (Chirurgie Vasculară) L 24 | Proteze vasculare (Chirurgie Vasculară) L 24 | Proteză vasculară tricotată din poliester FlowNit sau echivalentul;; - proteză vasculară din poliester tricotat cu perete standard, - fără formaldehidă și glutaraldehidă; - stabilitatea dimensională - rezistență bună la dilatația circumferențială; - structură moale și flexibilă - sporește manipularea protezei și conformabilitatea vasului gazdă, porozitate scăzută; - tehnologie patentată de impregnare (Colagen CXE® sau echivalentul;); L 24; lungime 15-20 cm |  |  |  | 3 | 3 | 17100
| 22 | Proteze vasculare (Chirurgie Vasculară) B 18x9 | Proteze vasculare (Chirurgie Vasculară) B 18x9 | Proteză vasculară tricotată din poliester FlowNit sau echivalentul;; - proteză vasculară din poliester tricotat cu perete standard, - fără formaldehidă și glutaraldehidă; - stabilitatea dimensională - rezistență bună la dilatația circumferențială; - structură moale și flexibilă - sporește manipularea protezei și conformabilitatea vasului gazdă, porozitate scăzută; - tehnologie patentată de impregnare (Colagen CXE® sau echivalentul;); B 18x9; lungime 40-45 cm |  |  |  | 4 | 4 | 22800
| 23 | Proteze vasculare (Chirurgie Vasculară) B 22x11 | Proteze vasculare (Chirurgie Vasculară) B 22x11 | Proteză vasculară tricotată din poliester FlowNit sau echivalentul;; - proteză vasculară din poliester tricotat cu perete standard, - fără formaldehidă și glutaraldehidă; - stabilitatea dimensională - rezistență bună la dilatația circumferențială; - structură moale și flexibilă - sporește manipularea protezei și conformabilitatea vasului gazdă, porozitate scăzută; - tehnologie patentată de impregnare (Colagen CXE® sau echivalentul;);B 22x11; lungime 40-45cm |  |  |  | 2 | 2 | 11400
| 24 | Proteze vasculare (Chirurgie Vasculară) B 24x12 | Proteze vasculare (Chirurgie Vasculară) B 24x12 | Proteză vasculară tricotată din poliester FlowNit sau echivalentul;; - proteză vasculară din poliester tricotat cu perete standard, - fără formaldehidă și glutaraldehidă; - stabilitatea dimensională - rezistență bună la dilatația circumferențială; - structură moale și flexibilă - sporește manipularea protezei și conformabilitatea vasului gazdă, porozitate scăzută; - tehnologie patentată de impregnare (Colagen CXE® sau echivalentul;);B 24x12; lungime 40-45cm |  |  |  | 2 | 2 | 11400
6090366.15
6090366.15