## Лист1
Anexa nr. 22 la Documentația standard nr. 115 din “15” septembrie 2021
SPECIFICAȚII TEHNICE
[Acest tabel va fi completat de către ofertant în coloanele 3, 4, 5, 7, 8, iar de către autoritatea contractantă – în coloanele 1, 2, 6,]
Numărul procedurii de achiziție______________din_________
Obiectul achiziției:____________________
N/o | Denumirea bunurilor | Denumirea modelului bunului | Țara de origine | Producătorul | Specificarea tehnică deplină solicitată de către autoritatea contractantă | Specificarea tehnică deplină propusă de către ofertant | Standarde de referinţă
1 | 2 | 3 | 4 | 5 | 6 | 7 | 8
1 | Cablu KG 5x2,5 mm²
2 | Cablu PV3 1 mm², roșu |  |  |  | roșu
3 | Cablu PV3 1 mm², albastru |  |  |  | albastru
4 | Cablu PV3 1 mm², galben-verde |  |  |  | galben-verde
5 | Întrerupător automat 3 poli, curent nominal 10 A |  |  |  | Caracteristica de declanșare C, curentul nominal 10 A, gradul de etanşietate IP 20, rezistenta la uzura mecanica > 20000 cicluri, rezistenta la uzura electrica > 10000 cicluri, lungimea de dezizolare a firelor 14mm, greutate minim 375gr, rezistenta nominala la impuls- 6 kV conform EN 60947-2 6 kV conform IEC 60947-2, frecvența nominală 50/60 Hz, tensiunea nominală 380 V, cuplu de stringere 2 Nm, 54x85x78,5 ±1mm, sistem de fixare DIN
6 | Întrerupător automat 3 poli, curent nominal 16 A |  |  |  | Caracteristica de declanșare C, curentul nominal 16 A, gradul de etanşietate IP 20, rezistenta la uzura mecanica > 20000cicluri, rezistenta la uzura electrica > 10000 cicluri, lungimea de dezizolare a firelor 14mm, greutate minim 375gr, rezistenta nominala la impuls- 6 kV conform EN 60947-2 6 kV conform IEC 60947-2, frecvența nominală 50/60 Hz, tensiunea nominală 380 V, cuplu de stringere 2 Nm, 54x85x78,5 ±1mm, sistem de fixare DIN
7 | Întrerupător automat 3 poli, curent nominal 25 A |  |  |  | Caracteristica de declanșare C, curentul nominal 25 A, gradul de etanşietate IP 20, rezistenta la uzura mecanica > 20000cicluri, rezistenta la uzura electrica > 10000 cicluri, lungimea de dezizolare a firelor 14mm, greutate minim 375gr, rezistenta nominala la impuls- 6 kV conform EN 60947-2 6 kV conform IEC 60947-2, frecvența nominală 50/60 Hz, tensiunea nominală 380 V, cuplu de stringere 2 Nm, 54x85x78,5 ±1mm, sistem de fixare DIN
8 | Întrerupător automat |  |  |  | cu protecție magneto-termică reglabilă 6 - 10 A pentru motoare electrice, curentul magnetic de declansare 149A, sistem de fixare DIN, pentru protecția motoarelor electrice, cu butoane Start-Stop, IP 20, 3 poli, tensiune 380V, frecventa 50Hz, greutatea >260g, cuplu de stringere 1,7Nm , dimensiuni: 45*89*78,5 ±1mm
9 | Separator de sarcină |  |  |  | 3 poli, curentul nominal 100 A, gradul de etanşietate IP 20, rezistenta la uzura mecanica > 20000 cicluri, rezistenta la uzura electrica > 10000 cicluri, lungimea de dezizolare a firelor 14mm, frecvența nominală (Hz) 50/60, greutate: minim 250 gr, tensiunea nominală 380V, cuplu de stringere 3,5Nm, 54x85x73 ±1mm, sistem de fixare DIN
10 | Cutie pentru automate IP 40 |  |  |  | montare aparentă, 24 module, număr rânduri: 2, culoarea albă cu usa fumurie, dimensiuni: 386x328x108 ±1mm, grad de protecție IP 40
11 | Șină pentru firul nul |  |  |  | izolată pe partea inferioară și superioară, 10 borne, culoare albastră, dimensiuni: 75 х 13.5 х 31 mm, sistem de fixare DIN, secțiunea maximă a firului 10 mm², curentul maxim 100 A, material alamă și plastic ignifug
12 | Adeziv de montare 96, universal |  |  |  | volum: 280 ml, densitate: 0,9 g/cm³, cusătură: elastică, transparentă, rezistență la tracțiune: 23 kg/cm², consum: 150-300 g/m², folosit la lucrari interioare si exterioare , pe baza de cauciuc, rezistență la temperatură după întărire: -20°C până la +60°C, timp de formare a peliculei: 10-15 minute, timp de întărire completă: 48-72 h, temperatura de aplicare: +10°C până la +30°C
13 | Ciocan rotopercutor |  |  |  | sds-plus, dotat cu cutie din plastic, 2 acumulatori Li-ion 5,2 A și încărcător ce permite încărcarea deplină 45 minute, energie de impact 1,1 ft-lbs, găurire cu ciocan 1090 rpm, 2 regimuri de funcționare, frecvență completă de lovire 4860 impacturi/minut, control activ al cuplului (ATC), mandrina detașabilă, culoarea roșie/neagră, mod invers, ambreiaj cuplu, LED luminos de lucru, vibrații triaxiale pentru dăltuirea în beton 10,3 m/s² 1, nivelul de presiune acustică 95 dB, sistem de îndepărtare a prafului disponibil TE DRS-D, TE DRS-S, termen de garanție minim 24 luni
14 | Scară combinată culisantă 3*6 |  |  |  | din aluminiu, lungimea de lucru reglabilă până la 3380, lungimea tronsoanelor 1700, dotată cu curele, piciorușe antiderapante, lățimea bazei 950, grosimea aluminiului identică în toata structura scării de 1,2, pasul treptei 280, greutatea admisibilă 150 kg, greutatea bruta 9,1kg, avind capacitatea de a fi pliata.
15 | Set de chei torx |  |  |  | 9 unități, forma L, mărime T10,T15,T20,T25,T27,T30,T40,T45,T50, tip material CrV, suport roșu din plastic
16 | Cleme și conexiuni
16.1 | Conexiune Forbox |  |  |  | diametrul - 6 mm², set: 10 unitati, transparent, material -plastic ignifug
16.2 | Conector de imbinare cu pirghii, wago pentru cablu cu 3 contacte |  |  |  | 3*0,2-4 mm², tip material - metal,neilon si plicarbonat; tensiune - 450 V, curent - 32 A, AWG 24-12, T85, posibilitatea se conectare a 3 conductori, temperatura de lucru max 105°C,pozitionarea conductorului in clema -11mm, carcasa - transparentă și orange, poziția deschisă situată spre conductor, dimensiuni:18,7*18,6*8,3 ; montaj electric: clemă cu arc, tip de acționare pârghie, greutatea: minim 2 gr
16.3 | Conector de imbinare cu pirghii, wago pentru cablu cu 5 contacte |  |  |  | 3*0,2-4 mm², tip material - metal,neilon si plicarbonat; tensiune - 450 V, curent - 32 A, AWG 24-12, T85, posibilitatea se conectare a 3 conductori, temperatura de lucru max 105°C,pozitionarea conductorului in clema -11mm, carcasa - transparentă și orange, poziția deschisă situată spre conductor, dimensiuni: 29,9*18,6*8,3; montaj electric: clemă cu arc, tip de acționare pârghie, greutatea: minim 3 gr
17 | Arzător rotund pentru plită electrică, 2000 W |  |  |  | material: ceramică și metal, puterea 2000 W, cu 4 borne de conectare, cu protecție termică, diametru arzător 220 mm
18 | Arzător rotund pentru plită electrica, 1500 W |  |  |  | material: ceramică și metal, puterea 1500 W, cu 4 borne de conectare, cu protecție termică, diametru arzător 180 mm
19 | Arzător rotund pentru plită electrica, 1200 W |  |  |  | material: ceramică și metal, puterea 1200 W, cu 4 borne de conectare, cu protecție termică, diametru arzător 140 mm
20 | Arzător rotund pentru plită electrica, 1700 W |  |  |  | material: ceramică și metal, puterea 1700 W, cu 4 borne de conectare, cu protecție termică, diametrul intern arzător 180 mm
21 | Regulator mecanic pentru plită electrică, cu 12 borne de conectare |  |  |  | cu 7 poziții de comutare, dimensiuni: 82*52*28 mm, material: metal - plastic
22 | Regulator mecanic pentru plită electrică, cu 5 borne de conectare |  |  |  | cu 7 poziții de comutare, dimensiuni: 45*55*32 mm, material: metal - plastic
23 | Conductor siliconic |  |  |  | cu tresa din fibră de sticlă SIF/GL 1.5 mm², utilizat la plite electrice
24 | Termostat bimetal |  |  |  | pentru plitele electrice, temperatura max 240 grade, curentul 10 A, tensiunea 250 V, 1 contact normal-închis, 2 borne de conectare
25 | Conectori pentru cablu la plitele electrice cu 2 arzătoare |  |  |  | material: ceramică, 2 borne de conectare, fixare prin șurub , sectiunea firelor conectate pina la 10mm²,temperatura de lucru, rezistent la temperaturi pina la +350°C
Semnat:_______________ Numele, Prenumele:_____________________________ În calitate de: _________________________ Ofertantul: ___________________ Adresa: ___________________________________