## Caiet de sarcini
"Aprob" Director IMSP IMU Mihail CIOCANU .
IMSP Institutul de Medicina Urgenta
(denumirea obiectivului)
CAIET DE SARCINI Aprovizionarea cu gaze medicale (O2, AER, VAC)_Săli Operație & izolator Secție: DCMU
№ crt. | Simbol norme şi Cod resurse | Lucrări şi cheltuieli |  | U.M. | Cantitate conform datelor din proiect
1 | 2 | 3 |  | 4 | 5
1. Montarea conductelor din cupru
| IC31A | Teava din cupru, montata prin sudura, avind diametrul exterior de pina la 15x1,0 mm, inclusiv |  | m | 102
| IC31A | Teava din cupru, montata prin sudura, avind diametrul exterior de pina la 10x1,0 mm, inclusiv |  | m | 156
| IC34A | Piese de legatura (cot) cu 2 suduri din cupru, montata prin sudura cu teava de cupru, avind diametrul exterior de pina la 15,0 mm, inclusiv |  | buc | 8
| IC34A | Piese de legatura (cot) cu 2 suduri din cupru, montata prin sudura cu teava de cupru, avind diametrul exterior de pina la 10,0 mm, inclusiv |  | buc | 22
| IC34A | Piese de legatura (teu) cu 3 suduri din cupru, montata prin sudura cu teava de cupru, teu d=15 mm |  | buc | 6
| IC34A | Piese de legatura (teu) cu 3 suduri din cupru, montata prin sudura cu teava de cupru, teu d=10 mm |  | buc | 16
| IC40D | Bratara pentru fixarea conductelor de gaze, montata prin dibluri pina la 1" inclusiv, pe zid de beton |  | buc | 129
| RpCU05E | Executarea strapungerilor pentru conducte sau tiranti in pereti din beton simplu de 16 -25 cm grosime |  | buc | 22
| IC34A | Piese de legatură (racord Hollender) din cupru, montat prin sudură cu țeavă de cupru, d=1/2"x15 mm |  | buc | 10
| ID10A | Robinet de închidere pentru instalații de gaze, avînd diametrul nominal d=1/2" |  | buc | 5
| IC34A | Piese de legatură (racord Hollender) din cupru, montat prin sudură cu țeavă de cupru, d=1/2"x10 mm |  | buc | 8
| ID10A | Robinet de închidere pentru instalații de gaze, avînd diametrul nominal d=1/2" |  | buc | 4
| IE07A | Verificarea preliminara la presiune a conductelor de gaze montate, inclusiv robinetele, conductele avind diametrul de pina la 1", inclusiv |  | m | 258
2. Lucrari de montare
| GB04A | Panou pentru gaze medicale din aluminiu eloidat cu 2 canale, cu dim. 800x210x68 mm, tip TEHALIT |  | buc | 10
Intocmit ______________________________________________________ (funcţia, Nume Prenume, semnătura)
Verificat ______________________________________________________ (funcţia, Nume Prenume, semnătura)