## Sheet1
Anexa nr.22
la Documentația standard nr._____
din “____” ________ 20___
Specificația tehnică
[Acest tabel va fi completat de către ofertant în coloanele 2, 3, 4, 6, 7, iar de către autoritatea contractantă – în coloanele 1, 5,]
Numărul procedurii de achiziție______________din_________
Obiectul de achiziției:______________
Denumirea bunurilor/serviciilor | Denumirea modelului bunului/serviciului | Ţara de origine | Produ-cătorul | Specificarea tehnică deplină solicitată de către autoritatea contractantă | Specificarea tehnică deplină propusă de către ofertant | Standarde de referinţă
1 | 2 | 3 | 4 | 5 | 6 | 7
Bunuri
Lotul 11 - Materiale de construcție unitatea militară Cahul
mun. Cahul, str. Mihai Viteazul, nr.2
Tablă Cutată tip țiglă H 60 0,55 |  |  |  | ---
Grindă 100*150*6000mm |  |  |  | ---
Scândură 30*200*600mm |  |  |  | ---
Țeavă (profil) 60*60*3*6000mm |  |  |  | Tip material - metal
Țeavă (profil) 40*40*3*6000mm |  |  |  | Tip material - metal
Electrozi de sudură 3,2mm (4,5 kg/cutia) |  |  |  | Intensitatea curentului de sudare (A) - 110-135A; Inveliș - Rutilic
Ciment 400 |  |  |  | ---
Petriș concasat |  |  |  | ---
Șurub autoforant WFD 4,8x35mm |  |  |  | Tip material - oțel zincat
Disc metal 125mm |  |  |  | Grosimea - 1,6mm
Diblu cu bord 8x80mm |  |  |  | Material diblu - polipropilen; Materiale - Oțel zincat
Diblu cu bord 8x100mm |  |  |  | Material diblu - polipropilen; Materiale - Oțel zincat
Diblu cu bord 6x40mm |  |  |  | Material diblu - polipropilen; Materiale - Oțel zincat
Bordură de fronton pt țiglă flexibilă 2 m |  |  |  | Tip - Profil; Material - Oțel zincat
Cârlig jgheab pazie Al-Zn 125 |  |  |  | Material - Oțel zincat
Brațară pentru burlan Al-Zn 90mm |  |  |  | Material - Oțel zincat
Cot p/u scurgere Al-Zn 90 mm |  |  |  | Material - Tabla de otel; Tip acoperire - Aliaj aluminiu-zinc;
Capac de jgheab 125 mm |  |  |  | Material - Tabla de otel; Tip acoperire - Aliaj aluminiu-zinc;
Jgheab de scurgere Al-Zn 125x4000 mm |  |  |  | Material - Tabla de otel; Tip acoperire - Vopsea poliuretan;
Burlan de scurgere Al-Zn 90x3000 mm |  |  |  | Material - Tabla de otel; Tip acoperire - Aliaj aluminiu-zinc;
Racord jgheab burlan 125/90 mm |  |  |  | Material - Tabla de otel; Tip acoperire - Vopsea poliuretan;
Îmbinare jgheab 125mm |  |  |  | Material - PVC; Tip acoperire - Vopsea poliuretan;
Coamă bituminoasă 42x100cm |  |  |  | ---
Cuie pentru construcții 4x120 mm |  |  |  | ---
Cuie pentru construcții 3x80 mm |  |  |  | ---
Cuie pentru construcții 2,5x60 mm |  |  |  | ---
Vinclu îmbinare ranforsat 90x90x65x2.5 mm |  |  |  | Material - metal
Linoleum (Grosimea 2,7mm, Grosimea strat de uzură 0,15mm) |  |  |  | ---
Izolație pt linoleum |  |  |  | ---
Plinte pentru pardoseli PVC 2500x23x52mm |  |  |  | ---
Accesorii pt. plinte |  |  |  | ---
Total Lot 11