## Лист1
CAIET DE SARCINI
Analizator biochimic, automat, sistem inchis
Descriere | Analizator automat destinat analizelor biochimice cu sistem inchis de reactivi.
Tip de lucru |  | continuu
Tip sistem |  | inchis
randoom acces
Capacitatea (teste/oră) |  | ≥ 150 (teste fotometrice, fără modulul ISE)
Posibilitatea efectuării analizelor urgente |  | da
Tipul dispozitivului |  | staţionar
Tip probă |  | Ser şi plasmă
urină
sînge integru / hemolizat
CSF (lichid cefalo-rahidian)
Tip diluare |  | automat
Sistem de spălare | automat | da
| fara conectare la sursa externa de apa | da
| volum de apa consumat per ora | ≤ 0.5 L
Program control al calității | management intern al controlului calitatii | da
| grafice Levey-Jennings | da
Compartiment reactivi | Cantitatea de reactivi concomitent la bord | ≥ 30
| capacitatea buteliilor cu reactivi | 20 mL si 50 mL
| detectia nivelului de lichid | da
| consumul de reagenti ce poate fi programat | 10 uL - 440 uL
Compartiment probe | cantitatea probe la bord | ≥ 72
| eprubete primare | da
| eprubete pediatrice | da
| eprubetele primare si pediatrice pot fi utilizate concomitent | da
| volumul probei utililzat | 3 uL - 40 uL
Rotor pentru probe | cu termostat la 37 grade C | da
| cantitatea celulelor pentru reactie | ≥ 120
| de o singura folosinta | da
| volumul de reactie | 200 uL - 800 uL
Regimuri de măsurare | Cinetic | da
| Mono și bi-cromatic | da
| Imunoturbidimetrc | da
| filtre optice utilizate | ≥ 8
| diapazonul filtrelor optice | 340 nm – 900 nm
| functie de detectare a prozonei | da
sistem operational | calculator extern | da
| interfata LIS | da
| program intuitiv si usor de utilizat | da
Sistemul de dozare | sensor de obstacol | da
| volum de dozare | 3 uL - 1250 uL
| rezolutia | ≤ 0.126 uL
| viteza de dozare | ≥ 880 uL / s
Sursa de lumina | Lampa cu halogen | 6 V, 10 W
| durata de viata | ≥ 2000 ore
| monitorizarea automata al duratei de lucru | da
Alimentarea |  | 220 V, 50 Hz
Greutatea |  | ≤ 45 kg
Certificare | CE | certificat / declaratie
| ISO 13485 | da
| ISO 9001 | da
| ingineri autorizati de producator pentru mentenanta si suport tehnic | da
Director
IMSP SR Anenii Noi | Alexandru NASTAS