## Sheet1
Anexa nr. 22 la Documentația standard nr._____ din “26” IULIE_ 2022
Specificaţii tehnice
COP privind achiziționarea bunurilor
Obiectul achiziției:
Denumirea bunurilor/serviciilor | Denumirea modelului bunului/ serviciului | Ţara de origine | Produ-cătorul | Specificarea tehnică deplină solicitată de către autoritatea contractantă | Specificarea tehnică deplină propusă de către ofertant | Standarde de referinţă
1 | 2 | 3 | 4 | 5 | 6 | 7
Lotul 1:
Tractor |  |  |  | Stare Nou Cabina: Dotată cu sistem de Aer Condiționat cu sistem de filtrare prin filtri de carbon, sistem audio, izolată fonic cu parasolar frontal, iluminare in spate LED. Motor: 4 cilindri, de 4087 cm3 dotat cu Turbosuflantă și Intercooler (Furnizează aer comprimat si răcește aerul in turbo-suflanta pentru asigurarea unui cuplu mărit si a eficienței consumului de combustibil) Norma de emisii CO2: TIER3 Volumul Rezervorului de combustibil min: 71 L PTO: Dependent/Independent (Priza de putere este directa, cu multiplicatoare și sisteme de pinioane) Toratii PTO: 540/540E Rot/min Cutie de viteze min: 12x12 cu inversor Capacitate max. de încărcare pe tiranti (kg): 2500 Sistem de frinare: Multidisc, in baie de ulei Sistem de Ambreiaj: Dublu disc in uscat Cuplari hidraulice spate min (buc): 4, cu manevrare prin manete Greutati fata Greutati pe roti Inaltime totala min (mm): 2350 Lungimea totală min (mm): 4285 Lăţimea totală min (mm): 1980 Raza de intoarcere min : 11.2 m Dimensiunile anvelopelor: Fata: 8 -18 Spate: 14.9-24 Greutate fara balast min: 3255 kg Garantie 3 ani sau 3000 Mh
Remorca cu doua axe |  |  |  | Starea Nou Greutatea remorci min :2650 kg Greutatea maxima autorizata: 5.000 kg Lungimea inauntru min (mm)4100 Latimea inauntru min (mm)2100 Dimensiuni totale min (m)6.15x2.20x2.70 Inaltimea peretilor (mm)500mm+350mm 1 m plasa Grosimea metalului podelei min (mm)2.5 Grosimea metalului peretilor min (mm)4.0 Puterea minima necesara min - 70cp Descarcare: 3 parti Nr. de axe: 2 Numărul de roti: 4 Obloade cu deschidere. dubla Lada instrumente Rezervor de apa metal Garantie 12 luni
Lama de zapada |  |  |  | Stare Nou Arcuri pentru amortizare min: 8 arcuri Armotizare +/- 4 Putere necesara min (CP): 40-80 Lungime min (mm): 830 Latime de lucru min (mm): 1930 (in unghi de 280) Latime totala min (mm): 2213 Inaltime min (mm): 700 Unghi reglabil: hidraulic, 280 Inaltimea reglabila: hydraulic Greutate totala min (kg) 310,00 Grosimea metalului min: 4mm Dimensiunea lamei din metal min: 150mm x 2mm Garantie min 12 luni
Imprastietor material antiderapant |  |  |  | Stare Nou Rezervor: din metal Dimensiunile utilajului min: 1.20x1.20x1.5 Volumul min : 500KG Distanta de lucru min: 8-16 m Greutate min 120 kg Garantie 12ani
Cositoare Rotativa |  |  |  | Stare Nou Cositoare Rotativa Suprafata de lucru min.1650mm Nr. de cutite min.: 8 cutite Compatibila cu Tractorul propus Productivitatea:min. 1,0-1,5 ha/ora Greutate min 300kg Cardan inclus Garantie minim 12 luni
Incarcator Frontal |  |  |  | Starea Nou Grutatea max. de ridicare min: pînă la 1300 kg Greutate proprie min: 530 kg Inaltimea maxima: 3300mm Adîncimea de lucru min: 100mm Unghi de lucru: 640 Putere minima: 60-80 Cp Timp operatiune ridicare max.: 5sec. Masa max tractor: 4000kg Volum caus min : 0.72 m3 Latime caus min : 185 cm Masa caus min : 200 kg Garantie 12 luni
Lama de nivelare |  |  |  | Starea Nou Arcuri pentru amortizare: 6 arcuri, Amortizare: +/- 20 Putere necesara min (CP):70-100 Greutate totala min (kg) 395 Lungime min (mm): 1770 Grosimea metalului min: 6mm Latime de lucru min (mm): 2300 Dimensiunea lamei din metal: min 2500mm x 15mm Latime totala min (mm): 2500 Grosimea lamei min 15mm Inaltime (mm): min 1200 Inaltimea reglabila: hidraulic
TOTAL
Semnat:_______________ Numele, Prenumele: ______________ În calitate de: ___________________ Ofertantul: _______________ Adresa: ________________
Data: