## Лист1
Anexa nr. 1
Lista materialelor tehnico-sanitare
Nr. Lot | Denumirea si caracteristici tehnice | UM | Cantitate | Valoarea estimativă (fără TVA)
1 | 1. Lavoar din inox pentru bucatărie cu orificiu p/u baterie 500x600. | buc | 10 | 5490
2 | 2. Lavoar din metal emaliat 500x600 | buc | 20 | 9600
3 | 3. Baterii amesticătoare p/u lavoar (forma brăduleţ) din bronz turnat, cromat (nu se admit aliaje), cu cap de ventil ceramică, montare cu un singur orificiu, cu regulator debit M24x1, pipă mobilă, greutatea de la-1500 gr. | buc | 30 | 24600
4 | 4. Baterie amesticătoare p/u baie, cu cartuş ceramic ø 40 scurt, din bronz turnat, cu nasul lung, cromat (nu se admit aliaje), cu furtun şi telefon, regulator debit M28x1, racord excentric G1/2 distanţa 150±20mm, comutator automat cadă/duş, greutatea de la-2000gr. | buc | 20 | 36040
5 | 5. Baterii amesticătoare p/u lavoar din bronz turnat, cromat (nu se admit aliaje), cu cartuş ceramic ø 40 scurt, nasul mobil integru cu corpul bateriei, montare cu un singur orificiu, ventil metalic cu tijă G1 ¼, regulator debit M24x1, greutatea de la- 1200 gr | buc | 36 | 23400
6 | 6. Baterii amesticătoare p/u lavoar din bronz turnat, cromat (nu se admit aliaje), cu cartuş ceramic ø 40 scurt, nasul integru cu corpul bateriei, montare cu un singur orificiu, ventil metalic cu tijă G1 ¼, regulator debit M24x1, greutatea de la- 1200 gr | buc | 24 | 16680
7 | 7. Baterii amesticătoare p/u bucătărie din bronz turnat, cromat (nu se admit aliaje), cu cartuş ceramic ø 40 scurt, nasul înalt și mobil integru cu corpul bateriei, montare cu un singur orificiu, ventil metalic cu tijă G1 ¼,regulator debit M24x1, greutatea de la-1200 gr | buc | 20 | 17400
8 | 8. Set de accesorii cu vacum pentru Vas de WC compact care se acționiaza prin apasare, buton alb și robinet cu plută vertical cu conectare lateral 1/2. | buc | 50 | 6750
9 | 9. Sifon ,,Gofră’’cu ventil chiuvetă complect cu grilă de inox L-50-80cm. | buc | 100 | 5800
10 | 10. Sifon cu pahar, cu ventil chiuvetă în complect cu grilă de inox ø115 cu furtun gofrat și supraplin . | buc | 50 | 11250
11 | 11. Sifon cu pahar, cu ventil chiuvetă în complect cu grilă de inox și furtun gofrat. | buc | 60 | 4200
12 | 12. Spumă montaj 750ml | buc | 20 | 1940
13 | 13. Silicon sanitar alb cu rezistența la mucegai 280 ml. | buc | 60 | 5490
14 | 14. Ţeavă multistrat ø-16, diametru exterior-16mm, grosimea ţevii -2mm, temperatura maximă lucru-95˚C, presiunea maximă de lucru la 95˚C -10 bari, Coeficient de dilatare termică 0,026mm/mK, conductibilitatea termică internă 0,43Wt/mK, Rogozitatea internă-0,007mm, raza curbei fara dispozitiv de îndoire -80mm, raza curbei cu dispozitiv de îndoire-50mm, (металлопласт). | m | 300 | 7800
15 | 15. Ţeavă multistrat ø-20, diametru exterior-20mm, grosimea ţevii -2,5mm, temperatura maximă lucru-95˚C, presiunea maximă de lucru la 95˚C -10 bari, coeficient de delatare termică 0,026mm/mK, conductibilitatea termică internă 0,43Wt/mK, Rogozitatea intrnă-0,007mm, raza curbei fara dispozitiv de îndoire -80mm, raza curbei cu dispozitiv de îndoire-80mm, (металлопласт). | m | 100 | 2900
16 | 16. Furtun pentru duș extensibil cu dublă agrafare și rezistență la tracțiune 30kg, L-(1,5-2)m. cu telefon în set care are 2-3 poziţii de funcţionare. | buc | 200 | 63200
17 | 17. Robinet cu bilă ø 15 PN25, cu fluture, masculin/feminin. | buc | 40 | 1680
18 | 18. Robinet cu bilă ø 15 PN25, cu fluture, masculin/masculin | buc | 40 | 1700
19 | 19. Robinet cu bilă ø 15 masculin de serviciu, PN25, cu manetă lungă,(pentru scurgere). | buc | 30 | 2835
20 | 20. Robinet sub lavoar colțar la 1/2 x 1/2 | buc | 50 | 3650
21 | 21. Robinet sub lavoar colțar la 1/2 x 3/8 | buc | 50 | 3400
22 | 22. Robinet cu plută vertical cu conectare inferioară ø3/8 | buc | 20 | 2460
23 | 23. Robinet cu plută vertical cu conectare laterală ø1/2 | buc | 100 | 13500
24 | 24. Robinet cu plută vertical cu conectare inferioară ø1/2 | buc | 50 | 6800
25 | 25. Ţeava PP p/u canalizare ø 50 L-2 m | buc | 50 | 2250
26 | 26. Ţeava PP p/u canalizare ø 50 L-1 m | buc | 50 | 1250
27 | 27. Teu PP p/u canalizare ø 50x90⁰ | buc | 100 | 1600
28 | 28. Teu PP p/u canalizare ø 50x45⁰ | buc | 50 | 800
29 | 29. Cot PP p/u canalizare ø 50x90⁰ | buc | 40 | 400
30 | 30. Cot PP p/u canalizare ø 50x45⁰ | buc | 60 | 480
31 | 31. Cap de ventil ceramică (obertaim ceramic 180˚) cu levă sterling (маховик) p/u baterii. | buc | 400 | 12800
32 | 32. Furtun (grif) F 1/2x M10 cu ţesătură de oţel inox si protective din PVC, ø interior -7,5mm, ø exterior-12mm, presiunea de lucru -10 bari, temperatura lucru-90˚C, lungimea-60 cm. | buc | 150 | 3900
33 | 33. Furtun F 1/2x M1/2 cu ţesătură de oţel inox , ø interior -7,5mm, ø exterior-12mm, presiunea de lucru -10 bari , temperatura lucru-90˚C, lungimea-60 cm. | buc | 50 | 1250
34 | 34. Lavuar cu pedestal din porțelan cu fixare de perete,dimensiunile 600x530x800. | buc | 10 | 8500
35 | 35. Niplu din bronz ø 20 | buc | 20 | 560
36 | 36. Balama sudabilă cu bilă din metal ø20, înălțimea 120 mm | buc | 30 | 990
37 | 37. Garnitură din cauciuc, inele ø17mm, grosimea 2.00 mm | buc | 300 | 435
38 | 38. Garnitură din cauciuc 11/4mm, grosimea 3.00 mm | buc | 500 | 1300
39 | 39. Vas de WC compact, ceramică, rezervuar cu conectare lateral 1/2 şi accesorii care se acționiaza prin apasare în complet, ieșire la 45˚,cu capac și set de fixare în complect. | buc | 10 | 12400
40 | 40. Capac p/u WC duroplast antibacterian cu fixare inox 424x372x272 | buc | 15 | 5625
41 | 41. Suflanta cu aer cald (фен технический), puterea 2000W, curent de aer maxim 500l/min., temperature de lucru 50-630˚C, reglare curent de aer 3 pozitii, greutatea 0.9, | buc | 1 | 2269
42 | 42. Set burghie pentru metal ø1-13mm | buc | 2 | 1946
43 | 43. Radiatoare secţii din fontă TERMO, Înălţimea totală-575mm, Distanţa între axe-500mm, Lăţimea-60mm, Adîncimea -134mm, Puterea termică nominal la 60˚C -121Wt, Suprafaţa exterioară -0,24m²/el., Volumul interior -0,80l/el., Record - 1 ţoli , Masa-6,2kg/el. | secții | 100 | 39300
| Suma totală |  |  | 376620
Președintele grupului de lucru ____________________________