## Form2
Beneficiar: Primaria com. Botnaresti | [5 empty] | Form. №7
Obiect: Reparatia capitala a drumului din sectorul sondei vechi spre biserică în com. Botnaresti
Antreprenor: S.R.L."Group One"
Deviz local
Întocmit în preţuri curente |  |  | Valoarea de deviz |  | 449913,76 lei
Nr crt | Simbol norme Cod resurse | Denumire lucrări, cheltuieli şi resurse | U.M. | Cantitate conform datelor din proiect | Valoare de deviz, lei
[5 empty] | Pe unitate de măsură (incl. salariu) | Total (inclusiv. salariu)
1 | DI155A | Taierea cu freza a stratului de beton asfaltic uzat, avind latimea tamburului 1000 mm, adincimea stratului de: 5 cm | m2 | 200,00 | 37,28 (2,97) | 7455,09 (593,09)
| 4100116202806 | Apa industriala in cisterne pt. lucrari drumuri-terasam. | m3 | 6,40 | 20,00 | 128,00
| 9310060019930 | Muncitor | h-om | 6,98 | 84,97 | 593,09
| 2940420007200 | Freza cu latimea tamburului 1000 mm | h-ut | 3,64 | 1000,00 | 3640,00
| 3410540005603 | Autocisterna 5-8 t cu dispozitive de stropire | h-ut | 3,64 | 450,00 | 1638,00
| 3410540000001 | Autocamion, 5 t | h-ut | 3,64 | 400,00 | 1456,00
2 | DH02B | Scarificarea usoara a impietruirii pina la 5 cm adincime cu autogreder, inclusin reprofilarea | 100m2 | 8,10 | 79,20 (0,00) | 641,52 (0,00)
| 2952220003546 | Autogreder pina la 175 cp | h-ut | 1,07 | 600,00 | 641,52
3 | DA12B | Strat de fundatie sau reprofilare din piatra sparta, pentru drumuri, cu asternere mecanica, executat cu impanare fara innororire | m3 | 40,00 | 686,83 (50,98) | 27473,28 (2039,28)
| 1411122201646 | Piatra sparta pentru pt.drumuri r.magmatice 15-25 mm | m3 | 8,12 | 350,00 | 2842,00
| 1411122201672 | Piatra sparta pentru pt.drumuri r.magmatice 40-63 mm | m3 | 48,76 | 350,00 | 17066,00
| 4100116202806 | Apa industriala in cisterne pt. lucrari drumuri-terasam. | m3 | 6,00 | 20,00 | 120,00
| 7129020012800 | Pavator | h-om | 24,00 | 84,97 | 2039,28
| 2952220003546 | Autogreder pina la 175 cp | h-ut | 1,68 | 600,00 | 1008,00
| 2952240004010 | Compactor static autopropulsat cu rulouri valturi R 8-14 de 14tf | h-ut | 10,32 | 400,00 | 4128,00
| 3410540005603 | Autocisterna 5-8 t cu dispozitive de stropire | h-ut | 0,60 | 450,00 | 270,00
4 | Dl107 | Amorsarea suprafetelor straturilor de baza in vederea aplicarii unui strat de beton asfaltic | t | 0,64 | 9465,00 (0,00) | 6057,60 (0,00)
| 23203226000401 | Bitum | t | 0,66 | 9000,00 | 5932,80
| 2952220000000 | Autogudronator 3500 l - 3600 l | h-ut | 0,19 | 650,00 | 124,80
5 | DB16H | Imbracaminte de beton asfaltic cu agregate marunte, executata la cald, in grosime de 6,0 cm, cu asternere mecanica | m2 | 810,00 | 275,43 (4,25) | 223101,13 (3441,28)
| 1111000100013 | Mixtura asfaltica praparata la cald (K = 1,5) | t | 114,21 | 1800,00 | 205578,00
| 1421102200000 | Nisip bitumat (K = 1,5) | t | 3,64 | 1800,00 | 6561,00
| 2710603420379 | Otel patrat lam.cald lt = 30 mm | kg | 8,91 | 25,00 | 222,75
| 7129040010110 | Asfaltator | h-om | 40,50 | 84,97 | 3441,29
| 2952240004010 | Compactor static autopropulsat cu rulouri valturi R 8-14 de 14tf | h-ut | 4,29 | 400,00 | 1717,20
| 2952240004003 | Compactor pe pneuri static autopropulsat 10,1-16 tf | h-ut | 4,29 | 400,00 | 1717,20
| 2952240005100 | Repartizor finisor de mixturi asfaltice cu motor term. 92 cp | h-ut | 4,29 | 900,00 | 3863,70
6 | DH11B | Aducerea la profil a acostamentelor, prin taierea lor pe o grosime medie de 10 cm, cu mijloace mecanice | 100m2 | 4,00 | 527,87 (503,87) | 2111,49 (2015,49)
| 7129020012800 | Pavator | h-om | 4,56 | 84,97 | 387,46
| 9310060019900 | Muncitor necalificat | h-om | 19,16 | 84,97 | 1628,03
| 2952220003546 | Autogreder pina la 175 cp | h-ut | 0,16 | 600,00 | 96,00
7 | Dl115 | Consolidarea acostamentelor cu un strat de piatra sparta de 10 cm | m2 | 400,00 | 54,06 (2,69) | 21622,42 (1077,42)
| 9310060019930 | Muncitor | h-om | 12,68 | 84,97 | 1077,42
| 14111222016601 | Piatra sparta 20-40 mm | m3 | 50,40 | 350,00 | 17640,00
| 4100116202806 | Apa industriala in cisterne pt. lucrari drumuri-terasam. | m3 | 2,80 | 20,00 | 56,00
| 2952220003546 | Autogreder pina la 175 cp | h-ut | 1,40 | 600,00 | 842,40
| 3410540005603 | Autocisterna 5-8 t cu dispozitive de stropire | h-ut | 0,39 | 450,00 | 174,60
| 2952240004105 | Compactor 5-6 t | h-ut | 4,40 | 400,00 | 1760,00
| 2952240004003 | Compactor pe pneuri static autopropulsat 10,1-16 tf | h-ut | 0,18 | 400,00 | 72,00
8 | TsC17A | Sapatura mecanica la rigole (cu sectiunea triunghiulara) cu adincimea de 0,40 m, executata cu ajutorul autogrederului de pina la 175 CP, in teren catg. I | 100 m | 1,00 | 573,26 (117,26) | 573,26 (117,26)
| 9310060019900 | Muncitor necalificat | h-om | 1,38 | 84,97 | 117,26
| 2952220003546 | Autogreder pina la 175 cp | h-ut | 0,76 | 600,00 | 456,00
9 | TsC02C2 | Sapatura mecanica cu excavator pe pneuri de 0,21-0,39 mc, cu comanda hidraulica, in pamint imbibat cu apa descarcare auto teren catg. I | 100 m3 | 0,10 | 2565,00 (0,00) | 256,50 (0,00)
| 2952260003521 | Excavator pe pneuri cu motor termic de 0,21-0,39 mc buldoex | h-ut | 0,51 | 500,00 | 256,50
10 | DA11C | Strat de fundatie sau reprofilare din piatra sparta, pentru drumuri, cu asternere manuala, executat fara impanare si fara innoroire | m3 | 5,00 | 636,31 (118,96) | 3181,54 (594,79)
| 1411122201672 | Piatra sparta pentru pt.drumuri r.magmatice 40-63 mm | m3 | 6,35 | 350,00 | 2222,50
| 4100116202806 | Apa industriala in cisterne pt. lucrari drumuri-terasam. | m3 | 0,25 | 20,00 | 5,00
| 7129020012800 | Pavator | h-om | 7,00 | 84,97 | 594,79
| 2952240004010 | Compactor static autopropulsat cu rulouri valturi R 8-14 de 14tf | h-ut | 0,87 | 400,00 | 348,00
| 3410540005603 | Autocisterna 5-8 t cu dispozitive de stropire | h-ut | 0,03 | 450,00 | 11,25
11 | PI06A | Montarea elementelor prefabricate din beton armat sau precomprimat, cu automacara sau macara pe pneuri cu capacitatea de 9.9 tf | buc | 2,00 | 593,71 (106,21) | 1187,42 (212,43)
| 2010102900566 | Lemn rotund de stejar virf cu l mai mare 160 dn=10 cm | m3 | 0,01 | 6000,00 | 48,00
| 2010102904545 | Dulapi de stejar tiv cl C gr=50 mm L=2 m | m3 | 0,03 | 6000,00 | 180,00
| 2875276311528 | Scoabe din otel | kg | 0,60 | 25,00 | 15,00
| 7123030012500 | Montator P.B | h-om | 2,50 | 84,97 | 212,43
| 3410520006728 | Macara pe pneuri pina la 9,9 TF cu brat cu zabrele | h-ut | 1,22 | 600,00 | 732,00
12 | PI08A | Elemente prefabricate din beton armat, confectionate in uzina (rigola tip 2b cu capace) | buc | 2,00 | 6042,00 (0,00) | 12084,00 (0,00)
| 2666122800511 | Elemente pentru poduri din beton armat | buc | 2,01 | 6000,00 | 12084,00
13 | RpCC05A | Cofraje din scinduri de rasinoase, pentru returnari de buiandrugi, grinzi, stilpi de pina la 20 m inaltime | m2 | 10,00 | 210,20 (132,55) | 2102,03 (1325,53)
| 2020212928347 | Panou de cofraj tip P fag g 15 mm pentru pereti | m2 | 0,80 | 200,00 | 160,00
| 2010102903830 | Scind rasin lunga tiv cls C, gr=24mm, L=3,00 m; S 942 | m3 | 0,01 | 6000,00 | 90,00
| 2010102904418 | Dulap rasinos tivit cls.A, Gr=48mm, Lung=4,00m, S 942 | m3 | 0,01 | 6000,00 | 60,00
| 2873145886928 | Cuie cu cap con. Tip A 1 3,0 x 60 S2111 | kg | 0,25 | 25,00 | 6,25
| 2873116829070 | Chingi metalice pentru cofraj | kg | 0,33 | 25,00 | 8,25
| 2320186201084 | Ulei emulsionat pentru decofrare | kg | 1,20 | 20,00 | 24,00
| 2734113803207 | Sirma neagra moale d = 2 mm | kg | 1,12 | 25,00 | 28,00
| 7124010010700 | Dulgher | h-om | 8,80 | 84,97 | 747,74
| 9310060019920 | Muncitor deservire CM | h-om | 6,80 | 84,97 | 577,80
| 2940420007679 | Fierastrau mecanic | h-ut | 1,80 | 200,00 | 360,00
| 2922140006702 | Macara de fereastra | h-ut | 0,20 | 200,00 | 40,00
14 | RpCB02C | Beton turnat in cofraje, la fundatii continue sau izolate, radiere slab solicitate, la ziduri de subsol, parapete, masive etc., la cladiri existente, beton preparat cu betoniera pe santier si turnare cu mijloace clasice cu beton armat C-10/8 Bc10 (B150) | m3 | 2,00 | 2011,44 (538,71) | 4022,88 (1077,42)
| 2651122100402 | Ciment metalurgic cu adaosuri M 30 saci S1500 | kg | 572,00 | 2,40 | 1372,80
| 1421102200587 | Nisip sortat spalat de riu si lacuri 0,0-7,0 mm | m3 | 1,52 | 300,00 | 456,60
| 4100116202818 | Apa pentru mortare si betoane | m3 | 0,59 | 20,00 | 11,76
| 1421102200082 | Pietris ciuruit nespalat de riu 7-30 mm | m3 | 1,40 | 350,00 | 489,30
| 7123010010200 | Betonist | h-om | 9,08 | 84,97 | 771,53
| 9310060019920 | Muncitor deservire CM | h-om | 3,60 | 84,97 | 305,89
| 2952270003702 | Betoniera pina la 101 - 250 l cu cadere libera, actoianata electric | h-ut | 0,65 | 300,00 | 195,00
| 2952270003717 | Vibrator de interior pentru beton actionat pneumatic tip ``VP-2C`` (exclusiv consumul de aer comprimat) | h-ut | 1,20 | 200,00 | 240,00
| 3410520001373 | Automacara 5 tf | h-ut | 0,30 | 600,00 | 180,00
15 | Dl133 | Amenajarea stratului de egalizare din beton asfaltic cu utilizarea distribuitorului de mixturi asfaltice | t | 13,00 | 1934,34 (17,84) | 25146,47 (231,97)
| 9310060019930 | Muncitor | h-om | 2,73 | 84,97 | 231,97
| 14221022055070 | Beton asfaltic | t | 13,13 | 1800,00 | 23634,00
| 2952240004105 | Compactor 5-6 t | h-ut | 0,52 | 400,00 | 207,48
| 29522400040101 | Compactor 10 t | h-ut | 1,73 | 400,00 | 691,60
| 2952240005100 | Repartizor finisor de mixturi asfaltice cu motor term. 92 cp | h-ut | 0,42 | 900,00 | 381,42
|  | Total: | lei |  |  | 337016,64
|  | Inclusiv salariu: | lei |  |  | (12725,96)
|  | Asigurari sociale si medicale:24% | lei |  |  | 3054,23
|  | Total: | lei |  |  | 340070,87
|  | Cheltuieli de transport:0% | lei |  |  | 0,00
|  | Total cheltuieli directe: | lei |  |  | 340070,87
|  | Cheltuieli de regie:5% | lei |  |  | 17003,54
|  | Total cu cheltuieli de regie: | lei |  |  | 357074,41
|  | Beneficiu de deviz:5% | lei |  |  | 17853,72
|  | Total: | lei |  |  | 374928,13
|  | TVA:20% | lei |  |  | 74985,63
|  | Total deviz: | lei |  |  | 449913,76
| Întocmit: | Administrator S.R.L."Group One" / Dorin FORTUNA /
| Verificat: | Primarul com. Botnaresti / Victor GORI /