## Sheet1
Nr | Echipament | Parametri | Cantitate
| LED display Lightking Ari-3.9 | dimensiune (m) 4x6 Rezolutie 1536x896 | 1
| LED VIDEO procesor Venus X1PRO 1S 1A | Intrari 1 x DVI 1 x VGA 1 x Display Port 1.1a 1 x HDMI 1 x HDMI loop 1 x SDI Iesiri 4 x DVI 2 x Display Port Rezolutie iesire 1536x896x50 | 1
| Boxa RCF ART 905-AS | Echipat cu: woofer de 15", bobină de 3". Amplificator digital de putere Putere: 2200 W peak, 1100 W RMS SPL maxim: 133 dB Raspuns în frecvența: 40 - 120 Hz Crossover stereo Limiter: Soft limiter Controale: volum, Gain, EQ, Phase, Xover, Delay, Cardioid 2 x Intrare/ieșire XLR Flansa pentru stativ tip distantier fara filet Material cabinet: placaj de mesteacan baltic Dimensiuni (Î x L x A): 420 x 590 x 590 Greutate: 26.0 kg Culoare: negru | 2
| Amplificator RCF ES 3160I | Mixer cu FM radio si CD / MP3 - USB Player Telecomanda pentru CD-USB player si radio Putere: Class D 160 watts la 4 ohms si 70 / 100V 4 Universal MIC / Line in cu phantom power High-Pass filter Conectori RJ45 pentru intrarile 2 si 3 pentru conexiune cu microfon BM3001 2 AUX in cu EQ si volum separat Port USB pentru fisiere MP3 Control pentru Microprocessor Peak LED Conexiuni XLR | 5
| Boxa RCF NXL 24-A | boxa activa tip coloana pe 2 cai 4 x 6 "woofer 1x2, 5" tweeter dispersie 120 ° x30 amplificare digitala si DSP inclus 700W/RMS 65Hz - 20KHz 131dB max SPL PowerCon In / Out dimensiuni 1056x201x274mm greutate: 26.4 Kg | 2
| Microfon fara fir RCF TX4016 | Frequency Response (-3dB) 50 Hz ÷ 50 kHz Signal / Noise ratio @1kHz 90.00 dB Total harmonic distortion @1 kHz 0.80 % Banda UHF, 638 MHz ÷ 662 MHz | 8
| Amplificator RCF UP 8502 | Putere RMS 1 x 500W / 100 V Raspuns in frecventa 40 Hz - 16 kHz Semnal / Zgomot >86dB THD < 0,3% Numar canale 2 Doua intrari mono si stereo Conectori euroblock Protectie termica Protectie la scurt circuit Racire cu ventilator Alimentare 220V sau 48V Dimensiuni 482 x 44 x 375 mm Greutate 5.2 Kg | 1
| Boxe RCF suspendate de tavan | ntrări Putere de intrare maximă 10 W Transformator 100 V Robinete pentru transformator de linie 2,5, 5, 10 W Conexiune pasivă de intrare Capat deschis Specificații audio Sistem de boxe Coaxial Sensibilitatea difuzorului (1 W/1 m) 92 dB Impedanta difuzorului 8 Oh Raspuns in frecventa minim 150 Hz Răspuns în frecvență maxim 15000 Hz Diametrul wooferului 5" Tip de magnet pentru woofer Ferită Unghi de dispersie (orizontal) 360 ° Unghi de dispersie (vertical) 120 ° | 46
| Sistem video conferinta Logitech Rally Ultra-HD 4K | Rezolutii 4K 1440p 1080p 900p 720p la 30 fps sau 1080p 720p la 30 sau 60 fps Pan ± 90° Tilt +50°/-90° Zoom 15x HD Camp de vizualizare 90° Autofocus Da Tehnologie RightLight cu WDR Prezentari Pana la 3 prezentari, cu selectie rapida din telecomanda Conectivitate Plug & Play, fara software suplimentar Sisteme de operare Windows 7/ 8.1/ 10 Mac OS X 10.10 sau superior1 x camera Logitech Rally Plus 1 x display hub Logitech Rally 1 x table hub Logitech Rally 2 x difuzoare Logitech Rally 2 x microfoane Logitech Rally 1 x telecomanda 1 x port USB C 1 x port USB A cablu Ethernet CAT6A 2 x port HDMI | 1