## TenderPosEmptyTemplate
Nr. Lot | Denumire Lot | Poziția | [6 empty] | Perioada de livrare
|  | Descrierea lot | CPV | Cantitatea | Unitatea de măsura | Denumire obiectului lotului | Valoarea estimativă al lotulul | Valuta | De la | pînă la
1 | Router | Architecture ARM 64bit CPU AL73400 CPU core count 16 CPU nominal frequency 2000 MHz Switch chip model 98DX3255 Dimensions 443 x 199 x 44 mm RouterOS license 6 Operating System RouterOS v7 Size of RAM 16 GB Storage size 128 MB Storage type NAND MTBF Approximately 200'000 hours at 25C Tested ambient temperature -20°C to 60°C IPsec hardware acceleration Yes Number of AC inputs 2 AC input range 100-240 Max power consumption 83 W Max power consumption without attachments 60 W Cooling type 4 fans 10/100/1000 Ethernet ports 13 SFP+ ports 4 Serial console port RJ45 Number of M.2 slots 1 CPU temperature monitor Yes PCB temperature monitor Yes Mode button Yes Certification CE, EAC, ROHS | 30200000-1 | 1 | 794 | Router | 18000 | MDL | 15.12.2023 | 2024-01-31
2 | HDD External 2TB | 2.0TB (USB3.2) 2.5" RGB IP68 Rugged, Water/Shock/Dustproof, Capacitate memorie: 2 TB Interfață: USB 3.2 Gen 1 Tipul conectorului unității: USB3.0 Micro-B Conector tip: USB Type-A LED Indicator: Da Protecție antișoc: Yes Protecție cu parolă: Da | 30200000-1 | 3 | 794 | HDD External 2TB | 5700 | MDL | 15.12.2023 | 2024-01-31
3 | SSD 2 TB | (Cerinte minime)2.5" SATA SSD 2.0TB [R/W:560/530MB/s, 98/88K IOPS, MJX, 4bit MLC] Capacitate stocare: 2000 GB Sistem de stocare a datelor: 2.5"/7 mm Interfață SSD: SATA-3 (6 Gb/s) Tip de memorie flash: MLC (Multi-Level Cell) Viteza maximă de citire: 560 MB/s Viteza de scriere maximă: 530 MB/s | 30200000-1 | 12 | 794 | SSD 2 TB | 33600 | MDL | 15.12.2023 | 2024-01-31
4 | Lampă pentru ecran | Tipul Iluminării Lampă pentru ecran Panou de control Comutator Pornire/Oprire Design lampă Cu mișcare flexibilă Putere bec 5 W Materiale ABS + aluminiu Sursa de lumină LED Culoare Gri Nuanță culoare Gri Caracteristici Nivelurile temperaturii de culoare Temperatura cu 3 Culorii Niveluri de luminozitate 3 Gama temperaturii de culoare 2800К/4500К/5500К Baterie de alimentare Tensiune de intrare 5 VDC Sursă de alimentare USB Tipul încărcătorului USB Type-C Dimensiuni și Greutate Greutate 244 g Dimensiuni 402 x 91 x 38mm | 30200000-1 | 5 | 794 | Lampă pentru ecran | 5500 | MDL | 15.12.2023 | 2024-01-31
5 | Lampa de birou | Design lampă Cadru Pliabil Putere bec 4 W Sursa de lumină LED alb Culoare Alb Materiale ABS Nuanță culoare Alb Caracteristici Niveluri de luminozitate 3 Nivelurile temperaturii de culoare Alb, Alb Rece, Alb Cald Control Inteligent Nu LCD digital Da Baterie de alimentare Sursă de alimentare Rețea Tipul încărcătorului Conector de alimentare Coaxial DC Tensiune de intrare 110~240 VAC Capacitate acumulator 1200 mAh Putere de ieșire port USB 1A Dimensiuni și Greutate Greutate 350 g Dimensiuni 266x 90x 90 mm | 30200000-1 | 5 | 794 | Lampa de birou | 2000 | MDL | 15.12.2023 | 2024-01-31
6 | Televizor 75 | 75" LED SMART TV, Crystal UHD 3840x2160, Black (75" VA, Black, 3840x2160 UHD, Smart TV, PQI 2200Hz, HDR10+, HLG, 3 HDMI, 2 USB, Wi-Fi, DVB-T/T2/C/S2, Premium Solar Smart remote control, OSD Language: ENG, RO, RU, Speakers 2x10W Dolby Digital Plus, VESA 400x400, 31.4Kg) | 30200000-1 | 1 | 794 | Televizor 75 | 23500 | MDL | 15.12.2023 | 2024-01-31
7 | USB Flash Drive | 128GB USB3.1 White Classic Cap (R/W:90/40MB/s) Capacitate stocare: 128 GB Interfață: USB 3.1 Gen 1 Materiale: Plastic ABS Viteza maximă de citire: 90 MB/s Viteza de scriere maximă: 40 MB/s Design Unitate Flash: Stick clasic | 30200000-1 | 5 | 794 | USB Flash Drive | 2100 | MDL | 15.12.2023 | 2024-01-31
8 | NVR 40 canale | General, NVR/DVR Tip NVR Tehnologie IP Numărul de canale IP 40 de canale Video Rezoluție maximă de înregistrare 12 MP Formate de compresie S+265, H.265, H.264 Rezoluție maximă de redare (HDMI) 3840x2160 Rezoluție maximă de redare (VGA) 1920x1080 Audio Intrare audio + Iesire audio + Conexiune fără fir Lățimea de bandă Lățimea de bandă de intrare 200 Mbps Lățimea de bandă de ieșire 200 Mbps Interfețe de conectare Ethernet (RJ-45) + Intrare de alarmă 16 ieșire de alarmă 4 HDMI + VGA + RS232 1 RS485 1 Porturi USB pe panoul frontal 1 Porturi USB pe spate 1 Stecher + Stocare a datelor Numărul de hard disk-uri (SATA) 4 Spațiu maxim pe hard disk (GB) 10 TB Tensiunea de alimentare 12 V Max. consum 40 W Adaptor de alimentare inclus + Caracteristici generale Temperatura de lucru -10+55°C Dimensiuni 440x347x75mm Greutate 3,8 kg Şasiu 1,5U | 30200000-1 | 1 | 794 | NVR 40 canale | 10000 | MDL | 15.12.2023 | 2024-01-31
9 | Monitor | (Cerinte minime)27" Black, IPS, 1920x1080, 75Hz, 5ms, 250cd,10M:1,D-Sub+HDMI+DP+AudioOut,Spkrs (27.0" IPS W-LED, 1920x1080 Full-HD, 82ppi, 5ms (GtG), 250 cd/m², DCR 10Mln:1 (1000:1), 16.7 Mln, 178°/178° @CR>10, 30~83 KHz(H)/ 56~76Hz(V), D-sub + HDMI+ DisplayPort 1.2, Stereo Audio-In, Headphone-Out, Speakers, Built-in PSU, Fixed Stand (Tilt -5/+20°), VESA Mount 100x100, Flicker-free technology, LowBlue Mode, EasyRead Mode, UltraNarrow Border, Black Shipping content: Monitor with stand, D-Sub cable, Power cable, User Documentation | 30200000-1 | 4 | 794 | Monitor | 12000 | MDL | 15.12.2023 | 2024-01-31
50 - Milimetru patrat
51 - Centimetru patrat
53 - Decimetru patrat
54 - Mie decimetri patrati
55 - Metru patrat
56 - Milion decimetri patrati
57 - Milion metri patrati
58 - Mie metri patrati
59 - Hectar
60 - Mie hectare
61 - Kilometru patrat
62 - Metru patrat conventional
63 - Mie metri patrati conventionali
64 - Milion metri patrati conventionali
71 - Tol (inci) patrat (645,16 mm2)
73 - Picior patrat (0,092903 m2)
75 - Yard patrat (0,8361274 m2)
81 - Metru patrat arie totala
83 - Milion metri patrati arietotala
84 - Metru patrat spatiu locativ
85 - Mie metri patrati spatiu locativ
86 - Milion metri patrati spatiu locativ
87 - Metru patrat cladiri de studii si laborator
88 - Mie metri patrati cladiri de studii si laborator
89 - Milion metri patrati in сalcul de 2 milimetri
109 - Ar (100 m2)
487 - Kilogram pe secunda
499 - Miligram pe ora
500 - Kilogram pe ora
501 - Gram pe kilowatt-ora
510 - Kilogram pe gigacalorie
511 - Tona-numar
512 - Tona tractiune
514 - Om pe metru patrat
521 - Om pe kilometru patrat
522 - Om pe an
524 - Norma pe ora
526 - Norma pe schimb
527 - Ora de lucru al utilajului
528 - Tona de abur pe ora
533 - Tona pe ora
534 - Tona pe zi
535 - Tona pe schimb
538 - Om-ora
576 - Metru cub pe secunda
596 - Centimetru cub pe secunda
597 - Metru cub pe ora
599 - Litru pe kilometru
601 - Balon
604 - Borcan
607 - Damigeana
608 - Caldare
609 - Bara
612 - Calup
613 - Sac dehirtie
614 - Colac
615 - Bobina
616 - Butoias
620 - Butoi
621 - Scindura
623 - Foaie
626 - Vagon
627 - Vagon-ora
628 - Vagon-zi
629 - Mie caramide standardconventionale
630 - Numar vagoane de serviciu
631 - Cale de acces
632 - Doza
640 - Duzina (12 bucati)
641 - Unitate
644 - Unitate de utilaj
645 - Unitate de abonat
646 - Unitate de nutret
647 - Chintal unitati furajere
648 - Unitate pe tona
649 - Chintal pe hectar
650 - Port de legatura
652 - Linia de telecomunicatie deservita
653 - Minut de comunicare
759 - Kilogram pe hectar
760 - Tona pe hectar
761 - Kilogram pe om
762 - Hectar pe om
763 - Lei pe om
766 - Mie lei pe hectar
767 - Lei perora
768 - Ambalaj
779 - Duzina ambalaje
783 - Om
794 - Bucata
811 - Lada
814 - Concentratie masica de alcool
820 - Concentratie volumica de alcool
821 - Litru alcool absolut
831 - Hectolitru alcool absolut
833 - Capete
838 - Complet
839 - Sectie
908 - Numar
909 - Apartament
911 - Cat
913 - Volum fond de carti
915 - Reparatie conventionala
916 - Reparatie conventionala pe an
917 - Schimb
918 - Coala de autor
920 - Coala de tipar
921 - Coala editoriala
922 - Semn
923 - Cuvint
924 - Simbol
925 - Teava conventionala
2 - Micrometru
3 - Milimetru
4 - Centimetru
5 - Decimetru
6 - Metru
8 - Kilometru; mie metri
9 - Megametru; milion metri; mie kilometri
10 - Parsec
18 - Metru liniar
19 - Mie metri liniari
20 - Metru conventional
21 - Metru liniar sapare
22 - Centimetru liniar
23 - Zece metri liniari
39 - Tol (inci) (25,4 mm)
41 - Picior (0,3048 m)
43 - Yard (0,9144 m)
47 - Mila marina (1852 m)
48 - Mie metri conventio nali
49 - Kilometru conducta conventionala
160 - Hectogram
161 - Miligram
162 - Carat metric (1carat = 200mg=210-4 kg)
163 - Gram
165 - Mie carate metrice
166 - Kilogram
167 - Milion carate metrice
168 - Tona; tona metrica (1000 kg)
169 - Mie tone
170 - Kilotona
171 - Milion tone
172 - Tona combustibil conventional
173 - Centigram
175 - Mie tone combustibil conventional
176 - Milion tone combustibil conventional
177 - Mie tone depozitare simultana
178 - Mie tone de prelucrare
179 - Tona conventionala
180 - Tona auto
181 - Tona-registru brut (2,8316 m3)
185 - Capacitate de incarcare in tone metrice
206 - Chintal metric(100 kg); hectokilogram;decitona
207 - Milion metri cubi
208 - Erg pe secunda
209 - Kilogram-forta metru pe secunda
210 - Microwatt
211 - Miliwatt
212 - Watt
214 - Kilowatt
215 - Megawatt; mie kilowati
216 - Hectowatt
217 - Hectowatt-ora
218 - Consum in kilowati
219 - Gigawatt
220 - Microvolt
221 - Milivolt
222 - Volt
223 - Kilovolt
224 - Megavolt
225 - Volt pe metru
226 - Volt-amper
227 - Kilovolt-amper
228 - Megavolt-amper (mie kilovolti-amperi)
229 - Var
230 - Kilovar
231 - Metru pe ora
232 - Kilocalorie
233 - Gigacalorie
234 - Mie gigacalorii
235 - Milion gigacalorii
236 - Calorie pe ora
237 - Kilocalorie pe ora
238 - Gigacalorie pe ora
239 - Mie gigacalorii pe ora
240 - Calorie
241 - Milion amperi-ora
242 - Milion kilovolti amperi
243 - Watt-ora
244 - Watt pe metru patrat
245 - Kilowatt-ora
246 - Megawatt-ora; mie kilowati-ora
247 - Gigawatt-ora:milion kilowati-ora
248 - Kilovolt-amper reactiv
249 - Miliard kilowati-ora
250 - Mie kilovolti-amperi reactivi
251 - Cal-putere
252 - Mie cai-putere
253 - Milion cai-putere
254 - Bit
255 - Bait
256 - Kilobait
257 - Megabait
258 - Bod
259 - Gigabait
260 - Amper
261 - Amper pe metru
262 - Amper-secunda
263 - Amper - ora (3,6 kC)
264 - Mie amperi-ora
265 - Amper - metru patrat'
266 - Kiloamper
267 - Picoamper
268 - Volt-amper pe kilogram
269 - Miliamper
270 - Coulomb
271 - Joule
272 - Mol
273 - Kilojoule
274 - Ohm
276 - Megaohm
277 - Gigaohm
278 - Kiloohm
279 - Grad
280 - Grad Celsius
281 - Grad Fahrenheit
282 - Candela
283 - Lux
284 - Lumen
285 - Picofarad
286 - Microfarad
287 - Henry
288 - Kelvin
289 - Newton
290 - Hertz
291 - Kilohertz
292 - Megahertz
293 - Gigahertz
294 - Pascal
295 - Radi an
296 - Siemens
297 - Kilopascal
298 - Megapascal
299 - Megacalorie
300 - Atmosfera fizica (Ю1325Pa)
301 - Atmosfera tehnica (98066,5Pa)
302 - Gigabecquerel
303 - Rontgen
304 - Milicurie
305 - Curie
306 - Gram izotopi fisionabili
307 - Milimetru coloana de mercur standard (133,322 Pa)
308 - Milibar
309 - Bar
310 - Hectobar
312 - Kilobar
313 - Tesla
314 - Farad
315 - Gram pe metru cub
316 - Kilogram pe metru cub
317 - Dina pe centimetru patrat
319 - Milimetru patrat pe secunda
320 - Metru patrat pe secunda
321 - Metru patrat pe kilogram
322 - Angstrom
323 - Becquerel
324 - Weber
325 - Decibel
326 - Steradian
327 - Nod (mila marina pe ora)
328 - Metru pe secunda
329 - Centimetru pe secunda
330 - Rotatie pe secunda
331 - Rotatie pe minut
333 - Kilometru pe ora
335 - Metru pe secunda patrat
336 - Milimetru pe secunda
337 - Milimetru coloana de apa
338 - Milimetru coloana de mercur
339 - Centimetru coloana de apa
348 - Kilogram pe litru
349 - Coulomb pe kilogram
350 - Picosecunda
351 - Kilosecunda
352 - Microsecunda
353 - Milisecunda
354 - Secunda
355 - Minut
356 - Ora
357 - Ora lucratoare
358 - Ora suplimentara
359 - Zi; douazeci si patru de ore
360 - Saptamina
361 - Decada
362 - Luna
363 - Luna lucratoare
364 - Trimestru
365 - Jumatate de an
366 - An
367 - An-lumina
368 - Deceniu
369 - Secol
110 - Milimetru cub
111 - Centimetru cub; mililitru
112 - Litru; decimetru cub
113 - Metru cub
114 - Mie metri cubi
115 - Miliard metri cubi
116 - Decalitru
118 - Decilitru
119 - Mie decalitri
120 - Milion decalitri
121 - Metru cub consistent
122 - Hectolitru
123 - Metru cub conventional
124 - Mie metri cubi conventionali
125 - Milion metri cubi de prelucrare gaz pe an
126 - Megalitru
127 - Mie metri cubi consistenti
128 - Mie jumatati de litru
129 - Milion jumatati de litru
131 - Tol (inci) cub (16387,1 mm3)
132 - Picior cub (0,02831685 m3)
133 - Yard cub (0,764555 m3)
134 - Metru cub capacitate
156 - Mie metri cubi raportati
157 - Litru pe minut
158 - Litru pe zi

## Sheet1
Legendă | Unități de măsura
1 | Bucată
2 | 100 b.
3 | 1000 b.
4 | Pereche
5 | Set
6 | Gram
7 | Kilogram
8 | Tonă
9 | Litru
10 | Decilitru
12 | Litru spirt 100%
13 | Metru
14 | Metru pătrat
15 | Metru cub
16 | Curie
17 | Carate
18 | Kilowatt/oră
19 | Terajoule
20 | Zile
21 | Ore
22 | Mililitru
23 | Kilometru
24 | Minută
25 | Flacon
26 | Tub